## Thermal Conductivity
Temperature/ Mass fraction of Heptane | 0 | 5 | 10 | 15 | 20 | 25 | 30 | 35 | 40 | 45 | 50 | 55 | 60 | 65 | 70 | 75 | 80 | 85 | 90 | 95 | 100
270 | 0.023765 | 0.023491 | 0.023202 | 0.022898 | 0.022576 | 0.02224 | 0.021873 | 0.02145 | 0.02092 | 0.020297 | 0.019569 | 0.018759 | 0.017773 | 0.016776 | 0.015518 | 0.014122 | 0.012684 | 0.010958 | 0.009075 | 0.006935 | 0.008424
275 | 0.024138 | 0.023864 | 0.023577 | 0.023274 | 0.022952 | 0.022613 | 0.022246 | 0.021826 | 0.021303 | 0.020689 | 0.019972 | 0.019174 | 0.018203 | 0.01722 | 0.01598 | 0.014603 | 0.013183 | 0.011478 | 0.009616 | 0.007498 | 0.008899
280 | 0.024509 | 0.024236 | 0.02395 | 0.023648 | 0.023327 | 0.022986 | 0.022619 | 0.022202 | 0.021686 | 0.021081 | 0.020375 | 0.019589 | 0.018633 | 0.017664 | 0.016442 | 0.015084 | 0.013682 | 0.011998 | 0.010157 | 0.008061 | 0.009374
285 | 0.024877 | 0.024606 | 0.024321 | 0.02402 | 0.023701 | 0.023359 | 0.022992 | 0.022578 | 0.022069 | 0.021473 | 0.020778 | 0.020004 | 0.019063 | 0.018108 | 0.016904 | 0.015565 | 0.014181 | 0.012518 | 0.010698 | 0.008624 | 0.009849
290 | 0.025243 | 0.024974 | 0.024691 | 0.024392 | 0.024074 | 0.023732 | 0.023365 | 0.022954 | 0.022452 | 0.021865 | 0.021181 | 0.020419 | 0.019493 | 0.018552 | 0.017366 | 0.016046 | 0.01468 | 0.013038 | 0.011239 | 0.009187 | 0.010324
295 | 0.025607 | 0.02534 | 0.025059 | 0.024762 | 0.024446 | 0.024105 | 0.023738 | 0.02333 | 0.022835 | 0.022257 | 0.021584 | 0.020834 | 0.019923 | 0.018996 | 0.017828 | 0.016527 | 0.015179 | 0.013558 | 0.01178 | 0.00975 | 0.010799
300 | 0.025968 | 0.025704 | 0.025425 | 0.02513 | 0.024817 | 0.024478 | 0.024111 | 0.023706 | 0.023218 | 0.022649 | 0.021987 | 0.021249 | 0.020353 | 0.01944 | 0.01829 | 0.017008 | 0.015678 | 0.014078 | 0.012321 | 0.010313 | 0.011274
305 | 0.026328 | 0.026066 | 0.02579 | 0.025498 | 0.025186 | 0.02485 | 0.024484 | 0.024082 | 0.023601 | 0.023041 | 0.02239 | 0.021664 | 0.020783 | 0.019884 | 0.018752 | 0.017489 | 0.016177 | 0.014598 | 0.012862 | 0.010876 | 0.011749
310 | 0.026685 | 0.026426 | 0.026153 | 0.025864 | 0.025555 | 0.025222 | 0.024857 | 0.024458 | 0.023984 | 0.023433 | 0.022793 | 0.022079 | 0.021213 | 0.020328 | 0.019214 | 0.01797 | 0.016676 | 0.015118 | 0.013403 | 0.011439 | 0.012224
315 | 0.027041 | 0.026785 | 0.026515 | 0.026228 | 0.025923 | 0.025593 | 0.02523 | 0.024834 | 0.024367 | 0.023825 | 0.023196 | 0.022494 | 0.021643 | 0.020772 | 0.019676 | 0.018451 | 0.017175 | 0.015638 | 0.013944 | 0.012002 | 0.012699
320 | 0.027394 | 0.027142 | 0.026875 | 0.026592 | 0.02629 | 0.025963 | 0.025603 | 0.02521 | 0.02475 | 0.024217 | 0.023599 | 0.022909 | 0.022073 | 0.021216 | 0.020138 | 0.018932 | 0.017674 | 0.016158 | 0.014485 | 0.012565 | 0.013174
325 | 0.027746 | 0.027497 | 0.027233 | 0.026954 | 0.026656 | 0.026332 | 0.025976 | 0.025586 | 0.025133 | 0.024609 | 0.024002 | 0.023324 | 0.022503 | 0.02166 | 0.0206 | 0.019413 | 0.018173 | 0.016678 | 0.015026 | 0.013128 | 0.013649
330 | 0.028095 | 0.02785 | 0.027591 | 0.027315 | 0.027021 | 0.026701 | 0.026349 | 0.025962 | 0.025516 | 0.025001 | 0.024405 | 0.023739 | 0.022933 | 0.022104 | 0.021062 | 0.019894 | 0.018672 | 0.017198 | 0.015567 | 0.013691 | 0.014124
335 | 0.028443 | 0.028202 | 0.027946 | 0.027675 | 0.027385 | 0.02707 | 0.026721 | 0.026338 | 0.025899 | 0.025393 | 0.024808 | 0.024154 | 0.023363 | 0.022548 | 0.021524 | 0.020375 | 0.019171 | 0.017718 | 0.016108 | 0.014254 | 0.014599
340 | 0.028789 | 0.028552 | 0.028301 | 0.028034 | 0.027748 | 0.027437 | 0.027094 | 0.026714 | 0.026282 | 0.025785 | 0.025211 | 0.024569 | 0.023793 | 0.022992 | 0.021986 | 0.020856 | 0.01967 | 0.018238 | 0.016649 | 0.014817 | 0.015074
345 | 0.029133 | 0.0289 | 0.028654 | 0.028391 | 0.02811 | 0.027804 | 0.027466 | 0.02709 | 0.026665 | 0.026177 | 0.025614 | 0.024984 | 0.024223 | 0.023436 | 0.022448 | 0.021337 | 0.020169 | 0.018758 | 0.01719 | 0.01538 | 0.015549
350 | 0.029475 | 0.029247 | 0.029005 | 0.028747 | 0.028471 | 0.02817 | 0.027837 | 0.027466 | 0.027048 | 0.026569 | 0.026017 | 0.025399 | 0.024653 | 0.02388 | 0.02291 | 0.021818 | 0.020668 | 0.019278 | 0.017731 | 0.015943 | 0.016024
355 | 0.029816 | 0.029592 | 0.029355 | 0.029103 | 0.028831 | 0.028536 | 0.028208 | 0.027842 | 0.027431 | 0.026961 | 0.02642 | 0.025814 | 0.025083 | 0.024324 | 0.023372 | 0.022299 | 0.021167 | 0.019798 | 0.018272 | 0.016506 | 0.016499
360 | 0.030155 | 0.029936 | 0.029704 | 0.029457 | 0.029191 | 0.028901 | 0.028579 | 0.028218 | 0.027814 | 0.027353 | 0.026823 | 0.026229 | 0.025513 | 0.024768 | 0.023834 | 0.02278 | 0.021666 | 0.020318 | 0.018813 | 0.017069 | 0.016974
365 | 0.030492 | 0.030278 | 0.030052 | 0.029809 | 0.029549 | 0.029265 | 0.028949 | 0.028594 | 0.028197 | 0.027745 | 0.027226 | 0.026644 | 0.025943 | 0.025212 | 0.024296 | 0.023261 | 0.022165 | 0.020838 | 0.019354 | 0.017632 | 0.017449
370 | 0.030827 | 0.030619 | 0.030398 | 0.030161 | 0.029907 | 0.029628 | 0.029319 | 0.02897 | 0.02858 | 0.028137 | 0.027629 | 0.027059 | 0.026373 | 0.025656 | 0.024758 | 0.023742 | 0.022664 | 0.021358 | 0.019895 | 0.018195 | 0.017924
375 | 0.031161 | 0.030958 | 0.030743 | 0.030512 | 0.030263 | 0.029991 | 0.029688 | 0.029347 | 0.028963 | 0.028529 | 0.028032 | 0.027474 | 0.026803 | 0.0261 | 0.02522 | 0.024223 | 0.023163 | 0.021878 | 0.020436 | 0.018758 | 0.018399
380 | 0.031493 | 0.031296 | 0.031086 | 0.030861 | 0.030619 | 0.030353 | 0.030057 | 0.029722 | 0.029346 | 0.028921 | 0.028435 | 0.027889 | 0.027233 | 0.026544 | 0.025682 | 0.024704 | 0.023662 | 0.022398 | 0.020977 | 0.019321 | 0.018874
385 | 0.031824 | 0.031633 | 0.031428 | 0.03121 | 0.030974 | 0.030714 | 0.030425 | 0.030098 | 0.029729 | 0.029313 | 0.028838 | 0.028304 | 0.027663 | 0.026988 | 0.026144 | 0.025185 | 0.024161 | 0.022918 | 0.021518 | 0.019884 | 0.019354
390 | 0.032153 | 0.031968 | 0.03177 | 0.031557 | 0.031328 | 0.031075 | 0.030793 | 0.030473 | 0.030112 | 0.029705 | 0.029241 | 0.028719 | 0.028093 | 0.027432 | 0.026606 | 0.025666 | 0.02466 | 0.023438 | 0.022059 | 0.020447 | 0.019839
395 | 0.03248 | 0.032301 | 0.032109 | 0.031903 | 0.031681 | 0.031435 | 0.03116 | 0.030848 | 0.030495 | 0.030097 | 0.029644 | 0.029134 | 0.028523 | 0.027876 | 0.027068 | 0.026147 | 0.025159 | 0.023958 | 0.0226 | 0.02101 | 0.020329
400 | 0.032806 | 0.032633 | 0.032448 | 0.032249 | 0.032033 | 0.031794 | 0.031527 | 0.031223 | 0.030878 | 0.030489 | 0.030047 | 0.029549 | 0.028953 | 0.02832 | 0.02753 | 0.026628 | 0.025658 | 0.024478 | 0.023141 | 0.021573 | 0.020824
405 | 0.033131 | 0.032964 | 0.032785 | 0.032593 | 0.032384 | 0.032153 | 0.031893 | 0.031597 | 0.031261 | 0.030881 | 0.03045 | 0.029964 | 0.029383 | 0.028764 | 0.027992 | 0.027109 | 0.026157 | 0.024998 | 0.023682 | 0.022136 | 0.021324
410 | 0.033454 | 0.033294 | 0.033122 | 0.032936 | 0.032734 | 0.032511 | 0.032259 | 0.031971 | 0.031644 | 0.031273 | 0.030853 | 0.030379 | 0.029813 | 0.029208 | 0.028454 | 0.02759 | 0.026656 | 0.025518 | 0.024223 | 0.022699 | 0.021829
415 | 0.033775 | 0.033622 | 0.033457 | 0.033278 | 0.033084 | 0.032868 | 0.032624 | 0.032345 | 0.032026 | 0.031665 | 0.031256 | 0.030794 | 0.030243 | 0.029652 | 0.028916 | 0.028071 | 0.027155 | 0.026038 | 0.024764 | 0.023262 | 0.022338
420 | 0.034095 | 0.033949 | 0.03379 | 0.033619 | 0.033432 | 0.033224 | 0.032989 | 0.032718 | 0.032409 | 0.032057 | 0.031659 | 0.031209 | 0.030673 | 0.030096 | 0.029378 | 0.028552 | 0.027654 | 0.026558 | 0.025305 | 0.023825 | 0.022852
425 | 0.034414 | 0.034274 | 0.034123 | 0.033959 | 0.03378 | 0.03358 | 0.033353 | 0.033091 | 0.032791 | 0.032449 | 0.032062 | 0.031624 | 0.031103 | 0.03054 | 0.02984 | 0.029033 | 0.028153 | 0.027078 | 0.025846 | 0.024388 | 0.023369
430 | 0.034732 | 0.034599 | 0.034455 | 0.034298 | 0.034127 | 0.033935 | 0.033716 | 0.033464 | 0.033173 | 0.032841 | 0.032465 | 0.032039 | 0.031533 | 0.030984 | 0.030302 | 0.029514 | 0.028652 | 0.027598 | 0.026387 | 0.024951 | 0.023891
435 | 0.035048 | 0.034922 | 0.034785 | 0.034636 | 0.034472 | 0.034289 | 0.034079 | 0.033836 | 0.033555 | 0.033233 | 0.032868 | 0.032454 | 0.031963 | 0.031428 | 0.030764 | 0.029995 | 0.029151 | 0.028118 | 0.026928 | 0.025514 | 0.024416
440 | 0.035363 | 0.035244 | 0.035114 | 0.034973 | 0.034818 | 0.034642 | 0.034441 | 0.034207 | 0.033936 | 0.033625 | 0.033271 | 0.032869 | 0.032393 | 0.031872 | 0.031226 | 0.030476 | 0.02965 | 0.028638 | 0.027469 | 0.026077 | 0.024946
445 | 0.035676 | 0.035564 | 0.035442 | 0.035309 | 0.035162 | 0.034995 | 0.034803 | 0.034579 | 0.034317 | 0.034017 | 0.033674 | 0.033284 | 0.032823 | 0.032316 | 0.031688 | 0.030957 | 0.030149 | 0.029158 | 0.02801 | 0.02664 | 0.025478
450 | 0.035988 | 0.035884 | 0.03577 | 0.035644 | 0.035505 | 0.035347 | 0.035164 | 0.034949 | 0.034698 | 0.034408 | 0.034077 | 0.033699 | 0.033253 | 0.03276 | 0.03215 | 0.031438 | 0.030648 | 0.029678 | 0.028551 | 0.027203 | 0.026015
455 | 0.036299 | 0.036202 | 0.036096 | 0.035978 | 0.035847 | 0.035698 | 0.035525 | 0.035319 | 0.035079 | 0.0348 | 0.03448 | 0.034114 | 0.033683 | 0.033204 | 0.032612 | 0.031919 | 0.031147 | 0.030198 | 0.029092 | 0.027766 | 0.026555
460 | 0.036609 | 0.036519 | 0.036421 | 0.036311 | 0.036189 | 0.036049 | 0.035884 | 0.035689 | 0.035459 | 0.035191 | 0.034882 | 0.034529 | 0.034113 | 0.033648 | 0.033074 | 0.0324 | 0.031646 | 0.030718 | 0.029633 | 0.028329 | 0.027097
465 | 0.036917 | 0.036835 | 0.036744 | 0.036643 | 0.03653 | 0.036399 | 0.036244 | 0.036058 | 0.035839 | 0.035582 | 0.035285 | 0.034944 | 0.034543 | 0.034092 | 0.033536 | 0.032881 | 0.032145 | 0.031238 | 0.030174 | 0.028892 | 0.027644
470 | 0.037224 | 0.03715 | 0.037067 | 0.036975 | 0.03687 | 0.036748 | 0.036602 | 0.036427 | 0.036218 | 0.035973 | 0.035688 | 0.035359 | 0.034973 | 0.034536 | 0.033998 | 0.033362 | 0.032644 | 0.031758 | 0.030715 | 0.029455 | 0.028193
475 | 0.03753 | 0.037464 | 0.037389 | 0.037305 | 0.037209 | 0.037096 | 0.03696 | 0.036795 | 0.036597 | 0.036363 | 0.03609 | 0.035774 | 0.035403 | 0.03498 | 0.03446 | 0.033843 | 0.033143 | 0.032278 | 0.031256 | 0.030018 | 0.028745
480 | 0.037835 | 0.037776 | 0.03771 | 0.037634 | 0.037547 | 0.037443 | 0.037317 | 0.037163 | 0.036976 | 0.036754 | 0.036493 | 0.036189 | 0.035833 | 0.035424 | 0.034922 | 0.034324 | 0.033642 | 0.032798 | 0.031797 | 0.030581 | 0.029299
485 | 0.038139 | 0.038088 | 0.03803 | 0.037963 | 0.037884 | 0.03779 | 0.037674 | 0.03753 | 0.037354 | 0.037144 | 0.036895 | 0.036605 | 0.036263 | 0.035868 | 0.035384 | 0.034805 | 0.034141 | 0.033318 | 0.032338 | 0.031144 | 0.029857
490 | 0.038441 | 0.038399 | 0.038348 | 0.03829 | 0.038221 | 0.038136 | 0.03803 | 0.037897 | 0.037732 | 0.037533 | 0.037298 | 0.03702 | 0.036693 | 0.036312 | 0.035846 | 0.035286 | 0.03464 | 0.033838 | 0.032879 | 0.031707 | 0.030417
495 | 0.038743 | 0.038708 | 0.038666 | 0.038616 | 0.038556 | 0.038481 | 0.038386 | 0.038263 | 0.03811 | 0.037923 | 0.0377 | 0.037435 | 0.037123 | 0.036756 | 0.036308 | 0.035767 | 0.035139 | 0.034358 | 0.03342 | 0.03227 | 0.030979
500 | 0.039043 | 0.039016 | 0.038983 | 0.038942 | 0.038891 | 0.038826 | 0.03874 | 0.038629 | 0.038487 | 0.038312 | 0.038102 | 0.037851 | 0.037553 | 0.0372 | 0.03677 | 0.036248 | 0.035638 | 0.034878 | 0.033961 | 0.032833 | 0.031544
505 | 0.039342 | 0.039324 | 0.039299 | 0.039267 | 0.039225 | 0.03917 | 0.039094 | 0.038994 | 0.038863 | 0.038701 | 0.038503 | 0.038266 | 0.037982 | 0.037644 | 0.037232 | 0.036729 | 0.036137 | 0.035398 | 0.034502 | 0.033396 | 0.032111
510 | 0.039641 | 0.03963 | 0.039614 | 0.039591 | 0.039558 | 0.039513 | 0.039448 | 0.039358 | 0.039239 | 0.039089 | 0.038905 | 0.038681 | 0.038412 | 0.038088 | 0.037694 | 0.03721 | 0.036636 | 0.035918 | 0.035043 | 0.033959 | 0.032681
515 | 0.039938 | 0.039935 | 0.039928 | 0.039914 | 0.039891 | 0.039855 | 0.039801 | 0.039722 | 0.039615 | 0.039477 | 0.039306 | 0.039096 | 0.038841 | 0.038532 | 0.038156 | 0.037691 | 0.037135 | 0.036438 | 0.035584 | 0.034522 | 0.033252
520 | 0.040234 | 0.04024 | 0.040241 | 0.040236 | 0.040222 | 0.040197 | 0.040153 | 0.040085 | 0.03999 | 0.039865 | 0.039707 | 0.039511 | 0.039271 | 0.038977 | 0.038618 | 0.038172 | 0.037634 | 0.036958 | 0.036125 | 0.035085 | 0.033825
525 | 0.040529 | 0.040543 | 0.040553 | 0.040557 | 0.040553 | 0.040537 | 0.040504 | 0.040448 | 0.040365 | 0.040252 | 0.040107 | 0.039925 | 0.0397 | 0.039423 | 0.03908 | 0.038653 | 0.038133 | 0.037478 | 0.036666 | 0.035648 | 0.034401
530 | 0.040823 | 0.040846 | 0.040864 | 0.040877 | 0.040883 | 0.040877 | 0.040855 | 0.04081 | 0.040739 | 0.040639 | 0.040507 | 0.04034 | 0.04013 | 0.039868 | 0.039542 | 0.039134 | 0.038632 | 0.037998 | 0.037207 | 0.036211 | 0.034978
535 | 0.041116 | 0.041147 | 0.041174 | 0.041197 | 0.041212 | 0.041217 | 0.041205 | 0.041172 | 0.041112 | 0.041025 | 0.040907 | 0.040754 | 0.040559 | 0.040313 | 0.040004 | 0.039615 | 0.039131 | 0.038518 | 0.037748 | 0.036774 | 0.035557
540 | 0.041408 | 0.041447 | 0.041484 | 0.041515 | 0.041541 | 0.041556 | 0.041555 | 0.041533 | 0.041486 | 0.041411 | 0.041307 | 0.041168 | 0.040988 | 0.040758 | 0.040466 | 0.040096 | 0.03963 | 0.039038 | 0.038289 | 0.037337 | 0.036138
545 | 0.041699 | 0.041747 | 0.041792 | 0.041833 | 0.041868 | 0.041893 | 0.041903 | 0.041893 | 0.041858 | 0.041797 | 0.041706 | 0.041582 | 0.041417 | 0.041204 | 0.040928 | 0.040577 | 0.040129 | 0.039558 | 0.03883 | 0.0379 | 0.03672
550 | 0.041989 | 0.042046 | 0.0421 | 0.04215 | 0.042195 | 0.042231 | 0.042252 | 0.042253 | 0.04223 | 0.042182 | 0.042105 | 0.041995 | 0.041846 | 0.041649 | 0.041391 | 0.041057 | 0.040628 | 0.040078 | 0.039371 | 0.038463 | 0.037304
555 | 0.042278 | 0.042343 | 0.042406 | 0.042466 | 0.042521 | 0.042567 | 0.042599 | 0.042612 | 0.042602 | 0.042567 | 0.042504 | 0.042409 | 0.042275 | 0.042094 | 0.041854 | 0.041538 | 0.041129 | 0.040598 | 0.039912 | 0.039026 | 0.037889
560 | 0.042567 | 0.04264 | 0.042712 | 0.042782 | 0.042846 | 0.042903 | 0.042946 | 0.042971 | 0.042973 | 0.042951 | 0.042902 | 0.042822 | 0.042704 | 0.042539 | 0.042316 | 0.042019 | 0.041629 | 0.041119 | 0.040455 | 0.03959 | 0.038476
565 | 0.042854 | 0.042936 | 0.043017 | 0.043096 | 0.043171 | 0.043238 | 0.043292 | 0.043329 | 0.043343 | 0.043335 | 0.0433 | 0.043234 | 0.043132 | 0.042984 | 0.042779 | 0.042501 | 0.04213 | 0.041641 | 0.040998 | 0.040156 | 0.039064
570 | 0.04314 | 0.043231 | 0.043322 | 0.04341 | 0.043495 | 0.043572 | 0.043638 | 0.043686 | 0.043713 | 0.043718 | 0.043697 | 0.043647 | 0.04356 | 0.043429 | 0.043242 | 0.042982 | 0.042631 | 0.042163 | 0.041542 | 0.040722 | 0.039653
575 | 0.043426 | 0.043526 | 0.043625 | 0.043723 | 0.043818 | 0.043906 | 0.043983 | 0.044043 | 0.044083 | 0.044101 | 0.044094 | 0.044059 | 0.043988 | 0.043874 | 0.043704 | 0.043464 | 0.043133 | 0.042685 | 0.042086 | 0.04129 | 0.040244
580 | 0.04371 | 0.043819 | 0.043928 | 0.044035 | 0.04414 | 0.044239 | 0.044327 | 0.044399 | 0.044452 | 0.044483 | 0.044491 | 0.044471 | 0.044416 | 0.044319 | 0.044167 | 0.043946 | 0.043635 | 0.043208 | 0.042631 | 0.041858 | 0.040836
585 | 0.043994 | 0.044112 | 0.044229 | 0.044347 | 0.044462 | 0.044571 | 0.044671 | 0.044755 | 0.04482 | 0.044865 | 0.044887 | 0.044882 | 0.044844 | 0.044763 | 0.04463 | 0.044427 | 0.044137 | 0.043732 | 0.043177 | 0.042427 | 0.041429
590 | 0.044277 | 0.044403 | 0.04453 | 0.044657 | 0.044783 | 0.044903 | 0.045014 | 0.04511 | 0.045188 | 0.045247 | 0.045283 | 0.045293 | 0.045271 | 0.045208 | 0.045092 | 0.044909 | 0.044639 | 0.044255 | 0.043723 | 0.042997 | 0.042022
595 | 0.044559 | 0.044694 | 0.04483 | 0.044967 | 0.045103 | 0.045234 | 0.045356 | 0.045464 | 0.045555 | 0.045627 | 0.045678 | 0.045704 | 0.045698 | 0.045652 | 0.045555 | 0.045391 | 0.045141 | 0.044779 | 0.04427 | 0.043567 | 0.042617
600 | 0.04484 | 0.044984 | 0.04513 | 0.045276 | 0.045422 | 0.045564 | 0.045697 | 0.045818 | 0.045922 | 0.046008 | 0.046073 | 0.046114 | 0.046124 | 0.046096 | 0.046017 | 0.045873 | 0.045644 | 0.045304 | 0.044818 | 0.044139 | 0.043213
605 | 0.045121 | 0.045274 | 0.045428 | 0.045585 | 0.045741 | 0.045894 | 0.046038 | 0.046171 | 0.046288 | 0.046388 | 0.046468 | 0.046524 | 0.046551 | 0.04654 | 0.046479 | 0.046355 | 0.046146 | 0.045828 | 0.045365 | 0.04471 | 0.04381
610 | 0.045401 | 0.045562 | 0.045726 | 0.045892 | 0.046059 | 0.046222 | 0.046379 | 0.046524 | 0.046654 | 0.046767 | 0.046862 | 0.046933 | 0.046977 | 0.046983 | 0.046941 | 0.046836 | 0.046649 | 0.046353 | 0.045913 | 0.045283 | 0.044408
615 | 0.045679 | 0.04585 | 0.046023 | 0.046199 | 0.046376 | 0.046551 | 0.046719 | 0.046876 | 0.047019 | 0.047146 | 0.047255 | 0.047343 | 0.047402 | 0.047426 | 0.047403 | 0.047318 | 0.047152 | 0.046878 | 0.046462 | 0.045856 | 0.045006
620 | 0.045957 | 0.046137 | 0.04632 | 0.046505 | 0.046693 | 0.046878 | 0.047058 | 0.047227 | 0.047383 | 0.047524 | 0.047648 | 0.047751 | 0.047828 | 0.047869 | 0.047865 | 0.0478 | 0.047655 | 0.047403 | 0.047011 | 0.04643 | 0.045606
625 | 0.046235 | 0.046423 | 0.046615 | 0.046811 | 0.047008 | 0.047205 | 0.047396 | 0.047578 | 0.047747 | 0.047902 | 0.048041 | 0.04816 | 0.048253 | 0.048312 | 0.048326 | 0.048281 | 0.048158 | 0.047929 | 0.04756 | 0.047004 | 0.046205
630 | 0.046511 | 0.046708 | 0.04691 | 0.047116 | 0.047324 | 0.047531 | 0.047734 | 0.047928 | 0.04811 | 0.048279 | 0.048433 | 0.048567 | 0.048677 | 0.048754 | 0.048788 | 0.048763 | 0.04866 | 0.048454 | 0.048109 | 0.047578 | 0.046806
635 | 0.046787 | 0.046993 | 0.047204 | 0.04742 | 0.047638 | 0.047857 | 0.048071 | 0.048278 | 0.048473 | 0.048656 | 0.048825 | 0.048975 | 0.049102 | 0.049197 | 0.049249 | 0.049244 | 0.049163 | 0.04898 | 0.048659 | 0.048153 | 0.047407
640 | 0.047062 | 0.047277 | 0.047498 | 0.047723 | 0.047952 | 0.048182 | 0.048408 | 0.048627 | 0.048835 | 0.049032 | 0.049216 | 0.049382 | 0.049525 | 0.049638 | 0.04971 | 0.049725 | 0.049666 | 0.049506 | 0.049209 | 0.048729 | 0.048009
645 | 0.047336 | 0.04756 | 0.04779 | 0.048026 | 0.048265 | 0.048506 | 0.048744 | 0.048975 | 0.049197 | 0.049408 | 0.049606 | 0.049789 | 0.049949 | 0.05008 | 0.05017 | 0.050206 | 0.050169 | 0.050031 | 0.049759 | 0.049305 | 0.048611
650 | 0.047609 | 0.047843 | 0.048082 | 0.048328 | 0.048578 | 0.048829 | 0.049079 | 0.049323 | 0.049558 | 0.049783 | 0.049997 | 0.050195 | 0.050372 | 0.050521 | 0.050631 | 0.050687 | 0.050671 | 0.050557 | 0.050309 | 0.049881 | 0.049214
655 | 0.047882 | 0.048125 | 0.048374 | 0.048629 | 0.048889 | 0.049152 | 0.049414 | 0.04967 | 0.049919 | 0.050158 | 0.050386 | 0.0506 | 0.050795 | 0.050962 | 0.051091 | 0.051168 | 0.051174 | 0.051083 | 0.050859 | 0.050457 | 0.049818
660 | 0.048154 | 0.048406 | 0.048664 | 0.04893 | 0.049201 | 0.049475 | 0.049748 | 0.050017 | 0.050279 | 0.050532 | 0.050776 | 0.051006 | 0.051217 | 0.051402 | 0.05155 | 0.051648 | 0.051676 | 0.051608 | 0.05141 | 0.051033 | 0.050421
665 | 0.048425 | 0.048686 | 0.048954 | 0.04923 | 0.049511 | 0.049796 | 0.050082 | 0.050363 | 0.050638 | 0.050906 | 0.051164 | 0.05141 | 0.051639 | 0.051842 | 0.05201 | 0.052128 | 0.052178 | 0.052134 | 0.05196 | 0.05161 | 0.051026
670 | 0.048696 | 0.048966 | 0.049244 | 0.049529 | 0.049821 | 0.050117 | 0.050414 | 0.050708 | 0.050997 | 0.051279 | 0.051552 | 0.051815 | 0.05206 | 0.052282 | 0.052469 | 0.052608 | 0.05268 | 0.052659 | 0.052511 | 0.052187 | 0.05163
675 | 0.048966 | 0.049245 | 0.049532 | 0.049828 | 0.05013 | 0.050438 | 0.050747 | 0.051053 | 0.051355 | 0.051651 | 0.05194 | 0.052218 | 0.052481 | 0.052721 | 0.052928 | 0.053088 | 0.053182 | 0.053185 | 0.053062 | 0.052764 | 0.052235
680 | 0.049235 | 0.049523 | 0.04982 | 0.050126 | 0.050439 | 0.050758 | 0.051078 | 0.051398 | 0.051713 | 0.052023 | 0.052327 | 0.052622 | 0.052902 | 0.05316 | 0.053386 | 0.053567 | 0.053683 | 0.05371 | 0.053612 | 0.053341 | 0.05284
685 | 0.049504 | 0.049801 | 0.050107 | 0.050423 | 0.050747 | 0.051077 | 0.05141 | 0.051741 | 0.05207 | 0.052395 | 0.052714 | 0.053025 | 0.053322 | 0.053598 | 0.053844 | 0.054046 | 0.054185 | 0.054235 | 0.054163 | 0.053919 | 0.053445
690 | 0.049772 | 0.050078 | 0.050394 | 0.05072 | 0.051054 | 0.051396 | 0.05174 | 0.052085 | 0.052427 | 0.052766 | 0.0531 | 0.053427 | 0.053741 | 0.054037 | 0.054302 | 0.054525 | 0.054686 | 0.05476 | 0.054713 | 0.054496 | 0.054051
695 | 0.050039 | 0.050354 | 0.05068 | 0.051016 | 0.051361 | 0.051713 | 0.05207 | 0.052427 | 0.052783 | 0.053136 | 0.053486 | 0.053829 | 0.054161 | 0.054474 | 0.05476 | 0.055003 | 0.055187 | 0.055285 | 0.055263 | 0.055073 | 0.054657
700 | 0.050306 | 0.05063 | 0.050965 | 0.051311 | 0.051667 | 0.052031 | 0.052399 | 0.052769 | 0.053138 | 0.053506 | 0.053871 | 0.05423 | 0.054579 | 0.054911 | 0.055216 | 0.055481 | 0.055688 | 0.05581 | 0.055814 | 0.055651 | 0.055263
705 | 0.050572 | 0.050905 | 0.05125 | 0.051606 | 0.051973 | 0.052348 | 0.052728 | 0.053111 | 0.053493 | 0.053875 | 0.054255 | 0.054631 | 0.054998 | 0.055348 | 0.055673 | 0.055959 | 0.056188 | 0.056334 | 0.056364 | 0.056228 | 0.055869
710 | 0.050837 | 0.05118 | 0.051534 | 0.0519 | 0.052278 | 0.052664 | 0.053056 | 0.053451 | 0.053848 | 0.054244 | 0.05464 | 0.055032 | 0.055415 | 0.055785 | 0.056129 | 0.056436 | 0.056688 | 0.056859 | 0.056914 | 0.056806 | 0.056475
715 | 0.051102 | 0.051454 | 0.051818 | 0.052194 | 0.052582 | 0.052979 | 0.053384 | 0.053792 | 0.054201 | 0.054612 | 0.055023 | 0.055431 | 0.055833 | 0.05622 | 0.056585 | 0.056913 | 0.057188 | 0.057383 | 0.057464 | 0.057383 | 0.057081
720 | 0.051366 | 0.051727 | 0.052101 | 0.052487 | 0.052886 | 0.053294 | 0.053711 | 0.054131 | 0.054555 | 0.05498 | 0.055406 | 0.055831 | 0.05625 | 0.056656 | 0.05704 | 0.05739 | 0.057687 | 0.057907 | 0.058014 | 0.05796 | 0.057687
725 | 0.05163 | 0.052 | 0.052383 | 0.052779 | 0.053189 | 0.053609 | 0.054037 | 0.05447 | 0.054907 | 0.055347 | 0.055789 | 0.05623 | 0.056666 | 0.057091 | 0.057495 | 0.057866 | 0.058186 | 0.05843 | 0.058563 | 0.058538 | 0.058294
730 | 0.051893 | 0.052272 | 0.052665 | 0.053071 | 0.053491 | 0.053923 | 0.054363 | 0.054809 | 0.05526 | 0.055714 | 0.056171 | 0.056628 | 0.057082 | 0.057525 | 0.05795 | 0.058342 | 0.058685 | 0.058953 | 0.059112 | 0.059115 | 0.0589
735 | 0.052155 | 0.052543 | 0.052946 | 0.053362 | 0.053793 | 0.054236 | 0.054688 | 0.055147 | 0.055611 | 0.05608 | 0.056552 | 0.057026 | 0.057497 | 0.05796 | 0.058404 | 0.058818 | 0.059183 | 0.059476 | 0.059662 | 0.059692 | 0.059506
740 | 0.052417 | 0.052814 | 0.053226 | 0.053653 | 0.054094 | 0.054549 | 0.055013 | 0.055485 | 0.055962 | 0.056445 | 0.056933 | 0.057423 | 0.057912 | 0.058393 | 0.058858 | 0.059293 | 0.059681 | 0.059999 | 0.06021 | 0.060268 | 0.060112
745 | 0.052678 | 0.053084 | 0.053506 | 0.053943 | 0.054395 | 0.054861 | 0.055337 | 0.055821 | 0.056313 | 0.05681 | 0.057313 | 0.05782 | 0.058326 | 0.058826 | 0.059311 | 0.059768 | 0.060179 | 0.060521 | 0.060759 | 0.060845 | 0.060719
750 | 0.052938 | 0.053354 | 0.053786 | 0.054233 | 0.054696 | 0.055172 | 0.055661 | 0.056158 | 0.056663 | 0.057175 | 0.057693 | 0.058216 | 0.05874 | 0.059259 | 0.059764 | 0.060242 | 0.060676 | 0.061043 | 0.061307 | 0.061421 | 0.061325
755 | 0.053198 | 0.053623 | 0.054064 | 0.054522 | 0.054995 | 0.055483 | 0.055984 | 0.056494 | 0.057012 | 0.057538 | 0.058072 | 0.058612 | 0.059154 | 0.059691 | 0.060216 | 0.060716 | 0.061173 | 0.061564 | 0.061855 | 0.061997 | 0.061931
760 | 0.053458 | 0.053892 | 0.054343 | 0.05481 | 0.055294 | 0.055794 | 0.056306 | 0.056829 | 0.057361 | 0.057902 | 0.058451 | 0.059007 | 0.059566 | 0.060123 | 0.060668 | 0.061189 | 0.06167 | 0.062086 | 0.062403 | 0.062573 | 0.062536
765 | 0.053717 | 0.05416 | 0.05462 | 0.055098 | 0.055593 | 0.056104 | 0.056628 | 0.057163 | 0.057709 | 0.058265 | 0.058829 | 0.059402 | 0.059979 | 0.060554 | 0.061119 | 0.061662 | 0.062166 | 0.062606 | 0.06295 | 0.063149 | 0.063142
770 | 0.053975 | 0.054428 | 0.054897 | 0.055385 | 0.055891 | 0.056413 | 0.056949 | 0.057498 | 0.058057 | 0.058627 | 0.059207 | 0.059796 | 0.060391 | 0.060984 | 0.06157 | 0.062134 | 0.062661 | 0.063127 | 0.063497 | 0.063724 | 0.063747
775 | 0.054233 | 0.054695 | 0.055174 | 0.055672 | 0.056188 | 0.056722 | 0.05727 | 0.057831 | 0.058404 | 0.058988 | 0.059584 | 0.06019 | 0.060802 | 0.061415 | 0.06202 | 0.062606 | 0.063156 | 0.063647 | 0.064044 | 0.064299 | 0.064353
780 | 0.05449 | 0.054961 | 0.05545 | 0.055958 | 0.056485 | 0.05703 | 0.05759 | 0.058164 | 0.058751 | 0.05935 | 0.059961 | 0.060583 | 0.061213 | 0.061844 | 0.06247 | 0.063078 | 0.063651 | 0.064166 | 0.06459 | 0.064874 | 0.064957
785 | 0.054747 | 0.055227 | 0.055726 | 0.056244 | 0.056782 | 0.057338 | 0.05791 | 0.058497 | 0.059097 | 0.05971 | 0.060337 | 0.060976 | 0.061623 | 0.062273 | 0.062919 | 0.063549 | 0.064145 | 0.064686 | 0.065136 | 0.065449 | 0.065562
790 | 0.055003 | 0.055492 | 0.056001 | 0.056529 | 0.057077 | 0.057645 | 0.058229 | 0.058829 | 0.059442 | 0.06007 | 0.060713 | 0.061368 | 0.062032 | 0.062702 | 0.063368 | 0.064019 | 0.064639 | 0.065204 | 0.065682 | 0.066023 | 0.066167
795 | 0.055259 | 0.055757 | 0.056275 | 0.056814 | 0.057373 | 0.057951 | 0.058548 | 0.05916 | 0.059787 | 0.06043 | 0.061088 | 0.061759 | 0.062442 | 0.06313 | 0.063816 | 0.064489 | 0.065132 | 0.065723 | 0.066227 | 0.066596 | 0.066771
800 | 0.055514 | 0.056021 | 0.056549 | 0.057098 | 0.057667 | 0.058258 | 0.058866 | 0.059491 | 0.060132 | 0.060789 | 0.061462 | 0.06215 | 0.06285 | 0.063557 | 0.064264 | 0.064958 | 0.065625 | 0.06624 | 0.066771 | 0.06717 | 0.067374
805 | 0.055769 | 0.056285 | 0.056822 | 0.057381 | 0.057962 | 0.058563 | 0.059184 | 0.059821 | 0.060476 | 0.061147 | 0.061836 | 0.062541 | 0.063258 | 0.063984 | 0.064711 | 0.065427 | 0.066117 | 0.066758 | 0.067315 | 0.067743 | 0.067978
810 | 0.056023 | 0.056549 | 0.057095 | 0.057664 | 0.058255 | 0.058868 | 0.059501 | 0.060151 | 0.060819 | 0.061505 | 0.062209 | 0.06293 | 0.063666 | 0.064411 | 0.065158 | 0.065896 | 0.066609 | 0.067275 | 0.067859 | 0.068315 | 0.068581
815 | 0.056277 | 0.056811 | 0.057368 | 0.057947 | 0.058549 | 0.059173 | 0.059817 | 0.06048 | 0.061162 | 0.061863 | 0.062582 | 0.06332 | 0.064073 | 0.064837 | 0.065604 | 0.066364 | 0.0671 | 0.067791 | 0.068403 | 0.068887 | 0.069184
820 | 0.05653 | 0.057074 | 0.05764 | 0.058229 | 0.058841 | 0.059477 | 0.060133 | 0.060809 | 0.061504 | 0.062219 | 0.062954 | 0.063709 | 0.064479 | 0.065262 | 0.06605 | 0.066831 | 0.067591 | 0.068307 | 0.068945 | 0.069459 | 0.069786
825 | 0.056783 | 0.057336 | 0.057911 | 0.05851 | 0.059134 | 0.05978 | 0.060449 | 0.061138 | 0.061846 | 0.062576 | 0.063326 | 0.064097 | 0.064885 | 0.065687 | 0.066495 | 0.067298 | 0.068081 | 0.068822 | 0.069488 | 0.07003 | 0.070388
830 | 0.057035 | 0.057597 | 0.058182 | 0.058791 | 0.059425 | 0.060083 | 0.060764 | 0.061465 | 0.062188 | 0.062932 | 0.063697 | 0.064485 | 0.065291 | 0.066111 | 0.066939 | 0.067764 | 0.068571 | 0.069337 | 0.07003 | 0.070601 | 0.07099
835 | 0.057287 | 0.057858 | 0.058453 | 0.059072 | 0.059717 | 0.060386 | 0.061078 | 0.061792 | 0.062528 | 0.063287 | 0.064068 | 0.064872 | 0.065695 | 0.066535 | 0.067383 | 0.06823 | 0.06906 | 0.069851 | 0.070571 | 0.071171 | 0.071591
840 | 0.057538 | 0.058118 | 0.058723 | 0.059352 | 0.060007 | 0.060688 | 0.061392 | 0.062119 | 0.062869 | 0.063641 | 0.064438 | 0.065258 | 0.0661 | 0.066958 | 0.067827 | 0.068695 | 0.069549 | 0.070365 | 0.071112 | 0.071741 | 0.072192
845 | 0.057789 | 0.058378 | 0.058992 | 0.059632 | 0.060297 | 0.060989 | 0.061706 | 0.062445 | 0.063208 | 0.063996 | 0.064808 | 0.065644 | 0.066503 | 0.067381 | 0.06827 | 0.06916 | 0.070037 | 0.070879 | 0.071652 | 0.072311 | 0.072792
850 | 0.05804 | 0.058638 | 0.059261 | 0.059911 | 0.060587 | 0.06129 | 0.062018 | 0.062771 | 0.063548 | 0.064349 | 0.065177 | 0.06603 | 0.066907 | 0.067803 | 0.068712 | 0.069624 | 0.070525 | 0.071391 | 0.072192 | 0.072879 | 0.073392
855 | 0.05829 | 0.058897 | 0.05953 | 0.060189 | 0.060876 | 0.061591 | 0.062331 | 0.063096 | 0.063886 | 0.064702 | 0.065545 | 0.066415 | 0.067309 | 0.068224 | 0.069154 | 0.070088 | 0.071011 | 0.071903 | 0.072731 | 0.073448 | 0.073991
860 | 0.058539 | 0.059155 | 0.059798 | 0.060467 | 0.061165 | 0.061891 | 0.062643 | 0.063421 | 0.064224 | 0.065055 | 0.065913 | 0.066799 | 0.067711 | 0.068645 | 0.069595 | 0.070551 | 0.071498 | 0.072415 | 0.07327 | 0.074015 | 0.07459
865 | 0.058788 | 0.059413 | 0.060065 | 0.060745 | 0.061453 | 0.06219 | 0.062954 | 0.063745 | 0.064562 | 0.065407 | 0.066281 | 0.067183 | 0.068113 | 0.069066 | 0.070035 | 0.071013 | 0.071984 | 0.072926 | 0.073808 | 0.074583 | 0.075188
870 | 0.059037 | 0.059671 | 0.060333 | 0.061022 | 0.061741 | 0.062489 | 0.063265 | 0.064068 | 0.064899 | 0.065759 | 0.066648 | 0.067567 | 0.068514 | 0.069485 | 0.070476 | 0.071475 | 0.072469 | 0.073436 | 0.074345 | 0.075149 | 0.075785
875 | 0.059285 | 0.059928 | 0.060599 | 0.061299 | 0.062029 | 0.062788 | 0.063576 | 0.064392 | 0.065236 | 0.06611 | 0.067014 | 0.067949 | 0.068914 | 0.069905 | 0.070915 | 0.071936 | 0.072954 | 0.073946 | 0.074882 | 0.075715 | 0.076383
880 | 0.059533 | 0.060185 | 0.060866 | 0.061575 | 0.062315 | 0.063086 | 0.063886 | 0.064714 | 0.065572 | 0.06646 | 0.06738 | 0.068332 | 0.069314 | 0.070323 | 0.071354 | 0.072397 | 0.073438 | 0.074455 | 0.075419 | 0.076281 | 0.076979
885 | 0.05978 | 0.060442 | 0.061131 | 0.061851 | 0.062602 | 0.063383 | 0.064195 | 0.065036 | 0.065907 | 0.06681 | 0.067745 | 0.068713 | 0.069713 | 0.070741 | 0.071792 | 0.072857 | 0.073921 | 0.074964 | 0.075954 | 0.076846 | 0.077575
890 | 0.060027 | 0.060697 | 0.061397 | 0.062127 | 0.062888 | 0.06368 | 0.064504 | 0.065358 | 0.066242 | 0.067159 | 0.06811 | 0.069095 | 0.070112 | 0.071159 | 0.07223 | 0.073316 | 0.074404 | 0.075472 | 0.07649 | 0.07741 | 0.078171
895 | 0.060274 | 0.060953 | 0.061662 | 0.062401 | 0.063173 | 0.063977 | 0.064813 | 0.065679 | 0.066577 | 0.067508 | 0.068474 | 0.069475 | 0.07051 | 0.071576 | 0.072667 | 0.073775 | 0.074886 | 0.075979 | 0.077024 | 0.077974 | 0.078765
900 | 0.06052 | 0.061208 | 0.061926 | 0.062676 | 0.063458 | 0.064273 | 0.065121 | 0.066 | 0.066911 | 0.067857 | 0.068838 | 0.069855 | 0.070908 | 0.071992 | 0.073104 | 0.074233 | 0.075368 | 0.076486 | 0.077558 | 0.078537 | 0.07936
905 | 0.060766 | 0.061463 | 0.06219 | 0.06295 | 0.063743 | 0.064569 | 0.065428 | 0.06632 | 0.067245 | 0.068205 | 0.069201 | 0.070235 | 0.071305 | 0.072408 | 0.07354 | 0.074691 | 0.075849 | 0.076992 | 0.078091 | 0.079099 | 0.079955
910 | 0.061011 | 0.061717 | 0.062454 | 0.063224 | 0.064027 | 0.064864 | 0.065735 | 0.066639 | 0.067578 | 0.068552 | 0.069564 | 0.070614 | 0.071701 | 0.072823 | 0.073975 | 0.075148 | 0.076329 | 0.077498 | 0.078624 | 0.079661 | 0.08055
915 | 0.061256 | 0.061971 | 0.062717 | 0.063497 | 0.064311 | 0.065159 | 0.066042 | 0.066959 | 0.06791 | 0.068899 | 0.069926 | 0.070992 | 0.072097 | 0.073238 | 0.07441 | 0.075604 | 0.076809 | 0.078003 | 0.079156 | 0.080222 | 0.081145
920 | 0.0615 | 0.062224 | 0.06298 | 0.06377 | 0.064594 | 0.065453 | 0.066348 | 0.067277 | 0.068242 | 0.069245 | 0.070287 | 0.07137 | 0.072492 | 0.073652 | 0.074844 | 0.07606 | 0.077288 | 0.078507 | 0.079687 | 0.080783 | 0.08174
925 | 0.061745 | 0.062477 | 0.063243 | 0.064042 | 0.064877 | 0.065747 | 0.066654 | 0.067595 | 0.068574 | 0.069591 | 0.070648 | 0.071747 | 0.072887 | 0.074065 | 0.075277 | 0.076515 | 0.077766 | 0.079011 | 0.080218 | 0.081342 | 0.082335
930 | 0.061988 | 0.06273 | 0.063505 | 0.064314 | 0.065159 | 0.066041 | 0.066959 | 0.067913 | 0.068905 | 0.069936 | 0.071009 | 0.072124 | 0.073281 | 0.074478 | 0.07571 | 0.07697 | 0.078244 | 0.079514 | 0.080748 | 0.081902 | 0.08293
935 | 0.062232 | 0.062982 | 0.063766 | 0.064585 | 0.065441 | 0.066334 | 0.067264 | 0.06823 | 0.069235 | 0.070281 | 0.071369 | 0.0725 | 0.073675 | 0.07489 | 0.076143 | 0.077424 | 0.078722 | 0.080016 | 0.081277 | 0.08246 | 0.083525
940 | 0.062475 | 0.063234 | 0.064027 | 0.064856 | 0.065722 | 0.066626 | 0.067568 | 0.068547 | 0.069565 | 0.070625 | 0.071728 | 0.072876 | 0.074068 | 0.075302 | 0.076574 | 0.077877 | 0.079198 | 0.080518 | 0.081806 | 0.083018 | 0.08412
945 | 0.062717 | 0.063486 | 0.064288 | 0.065127 | 0.066004 | 0.066918 | 0.067872 | 0.068863 | 0.069895 | 0.070969 | 0.072087 | 0.073251 | 0.07446 | 0.075713 | 0.077006 | 0.07833 | 0.079674 | 0.081019 | 0.082334 | 0.083575 | 0.084715
950 | 0.06296 | 0.063737 | 0.064549 | 0.065397 | 0.066284 | 0.06721 | 0.068175 | 0.069179 | 0.070224 | 0.071312 | 0.072445 | 0.073625 | 0.074852 | 0.076124 | 0.077436 | 0.078782 | 0.080149 | 0.081519 | 0.082861 | 0.084131 | 0.08531
955 | 0.063202 | 0.063988 | 0.064809 | 0.065667 | 0.066564 | 0.067501 | 0.068478 | 0.069495 | 0.070553 | 0.071655 | 0.072803 | 0.073999 | 0.075243 | 0.076534 | 0.077866 | 0.079233 | 0.080624 | 0.082019 | 0.083388 | 0.084687 | 0.085905
960 | 0.063443 | 0.064238 | 0.065068 | 0.065937 | 0.066844 | 0.067792 | 0.06878 | 0.069809 | 0.070881 | 0.071997 | 0.073161 | 0.074373 | 0.075634 | 0.076943 | 0.078295 | 0.079684 | 0.081098 | 0.082518 | 0.083914 | 0.085242 | 0.0865
965 | 0.063684 | 0.064488 | 0.065328 | 0.066206 | 0.067124 | 0.068082 | 0.069082 | 0.070124 | 0.071208 | 0.072339 | 0.073517 | 0.074746 | 0.076024 | 0.077352 | 0.078724 | 0.080134 | 0.081571 | 0.083016 | 0.084439 | 0.085797 | 0.087095
970 | 0.063925 | 0.064738 | 0.065587 | 0.066474 | 0.067403 | 0.068372 | 0.069384 | 0.070438 | 0.071536 | 0.07268 | 0.073874 | 0.075118 | 0.076414 | 0.07776 | 0.079152 | 0.080584 | 0.082044 | 0.083514 | 0.084964 | 0.086352 | 0.08769
975 | 0.064166 | 0.064987 | 0.065845 | 0.066743 | 0.067681 | 0.068662 | 0.069685 | 0.070751 | 0.071862 | 0.073021 | 0.074229 | 0.07549 | 0.076803 | 0.078167 | 0.079579 | 0.081033 | 0.082516 | 0.084011 | 0.085488 | 0.086907 | 0.088285
980 | 0.064406 | 0.065236 | 0.066103 | 0.06701 | 0.067959 | 0.068951 | 0.069986 | 0.071064 | 0.072188 | 0.073361 | 0.074585 | 0.075861 | 0.077192 | 0.078574 | 0.080006 | 0.081481 | 0.082987 | 0.084507 | 0.086011 | 0.087462 | 0.08888
985 | 0.064646 | 0.065484 | 0.066361 | 0.067278 | 0.068237 | 0.06924 | 0.070286 | 0.071377 | 0.072514 | 0.073701 | 0.074939 | 0.076232 | 0.077579 | 0.078981 | 0.080433 | 0.081929 | 0.083458 | 0.085002 | 0.086533 | 0.088017 | 0.089475
990 | 0.064885 | 0.065732 | 0.066618 | 0.067545 | 0.068514 | 0.069528 | 0.070586 | 0.071689 | 0.072839 | 0.07404 | 0.075293 | 0.076602 | 0.077967 | 0.079386 | 0.080858 | 0.082376 | 0.083928 | 0.085497 | 0.087055 | 0.088572 | 0.09007
995 | 0.065124 | 0.06598 | 0.066875 | 0.067812 | 0.068791 | 0.069816 | 0.070885 | 0.072001 | 0.073164 | 0.074379 | 0.075647 | 0.076972 | 0.078354 | 0.079792 | 0.081283 | 0.082822 | 0.084397 | 0.085991 | 0.087576 | 0.089127 | 0.090665
1000 | 0.065363 | 0.066228 | 0.067132 | 0.068078 | 0.069068 | 0.070103 | 0.071184 | 0.072312 | 0.073488 | 0.074717 | 0.076 | 0.077341 | 0.07874 | 0.080196 | 0.081707 | 0.083267 | 0.084866 | 0.086485 | 0.088096 | 0.089682 | 0.09126

## Specific Heat
| 0 | 5 | 10 | 15 | 20 | 25 | 30 | 35 | 40 | 45 | 50 | 55 | 60 | 65 | 70 | 75 | 80 | 85 | 90 | 95 | 100
270 | 1041.4 | 1066.2 | 1091.1 | 1116 | 1141 | 1164.5 | 1187.2 | 1210.6 | 1235.5 | 1265.6 | 1303.1 | 1342.2 | 1391.1 | 1432.4 | 1484.3 | 1532.1 | 1575 | 1623.9 | 1662 | 1695 | 1635.3
275 | 1041.4 | 1067.2 | 1093.1 | 1119 | 1144.9 | 1169.9 | 1193.9 | 1218.5 | 1244.5 | 1275.5 | 1313.7 | 1353.5 | 1402.9 | 1444.9 | 1497.3 | 1545.7 | 1589.3 | 1638.8 | 1677.7 | 1711.6 | 1654.6
280 | 1041.3 | 1068.2 | 1095.1 | 1122 | 1149 | 1175.3 | 1200.6 | 1226.4 | 1253.5 | 1285.4 | 1324.3 | 1364.8 | 1414.7 | 1457.4 | 1510.3 | 1559.3 | 1603.6 | 1653.7 | 1693.4 | 1728.2 | 1673.9
285 | 1041.3 | 1069.2 | 1097.1 | 1125.1 | 1153.1 | 1180.7 | 1207.3 | 1234.3 | 1262.5 | 1295.3 | 1334.9 | 1376.1 | 1426.5 | 1469.9 | 1523.3 | 1572.9 | 1617.9 | 1668.6 | 1709.1 | 1744.8 | 1693.2
290 | 1041.3 | 1070.2 | 1099.2 | 1128.2 | 1157.2 | 1186.1 | 1214 | 1242.2 | 1271.5 | 1305.2 | 1345.5 | 1387.4 | 1438.3 | 1482.4 | 1536.3 | 1586.5 | 1632.2 | 1683.5 | 1724.8 | 1761.4 | 1712.5
295 | 1041.3 | 1071.3 | 1101.3 | 1131.3 | 1161.4 | 1191.5 | 1220.7 | 1250.1 | 1280.5 | 1315.1 | 1356.1 | 1398.7 | 1450.1 | 1494.9 | 1549.3 | 1600.1 | 1646.5 | 1698.4 | 1740.5 | 1778 | 1731.8
300 | 1041.3 | 1072.4 | 1103.4 | 1134.5 | 1165.7 | 1196.9 | 1227.4 | 1258 | 1289.5 | 1325 | 1366.7 | 1410 | 1461.9 | 1507.4 | 1562.3 | 1613.7 | 1660.8 | 1713.3 | 1756.2 | 1794.6 | 1751.1
305 | 1041.4 | 1073.5 | 1105.6 | 1137.8 | 1170 | 1202.2 | 1234.1 | 1265.9 | 1298.5 | 1334.9 | 1377.3 | 1421.3 | 1473.7 | 1519.9 | 1575.3 | 1627.3 | 1675.1 | 1728.2 | 1771.9 | 1811.2 | 1770.4
310 | 1041.4 | 1074.6 | 1107.8 | 1141.1 | 1174.3 | 1207.7 | 1240.8 | 1273.8 | 1307.5 | 1344.8 | 1387.9 | 1432.6 | 1485.5 | 1532.4 | 1588.3 | 1640.9 | 1689.4 | 1743.1 | 1787.6 | 1827.8 | 1789.7
315 | 1041.5 | 1075.7 | 1110 | 1144.4 | 1178.7 | 1213.2 | 1247.5 | 1281.7 | 1316.5 | 1354.7 | 1398.5 | 1443.9 | 1497.3 | 1544.9 | 1601.3 | 1654.5 | 1703.7 | 1758 | 1803.3 | 1844.4 | 1809
320 | 1041.5 | 1076.9 | 1112.3 | 1147.7 | 1183.2 | 1218.7 | 1254.2 | 1289.6 | 1325.5 | 1364.6 | 1409.1 | 1455.2 | 1509.1 | 1557.4 | 1614.3 | 1668.1 | 1718 | 1772.9 | 1819 | 1861 | 1828.3
325 | 1041.6 | 1078.1 | 1114.6 | 1151.1 | 1187.7 | 1224.2 | 1260.9 | 1297.5 | 1334.5 | 1374.5 | 1419.7 | 1466.5 | 1520.9 | 1569.9 | 1627.3 | 1681.7 | 1732.3 | 1787.8 | 1834.7 | 1877.6 | 1847.6
330 | 1041.7 | 1079.3 | 1116.9 | 1154.5 | 1192.2 | 1229.8 | 1267.6 | 1305.4 | 1343.5 | 1384.4 | 1430.3 | 1477.8 | 1532.7 | 1582.4 | 1640.3 | 1695.3 | 1746.6 | 1802.7 | 1850.4 | 1894.2 | 1866.9
335 | 1041.8 | 1080.5 | 1119.2 | 1157.9 | 1196.7 | 1235.5 | 1274.3 | 1313.3 | 1352.5 | 1394.3 | 1440.9 | 1489.1 | 1544.5 | 1594.9 | 1653.3 | 1708.9 | 1760.9 | 1817.6 | 1866.1 | 1910.8 | 1886.2
340 | 1042 | 1081.8 | 1121.6 | 1161.4 | 1201.3 | 1241.2 | 1281.1 | 1321.2 | 1361.5 | 1404.2 | 1451.5 | 1500.4 | 1556.3 | 1607.4 | 1666.3 | 1722.5 | 1775.2 | 1832.5 | 1881.8 | 1927.4 | 1905.5
345 | 1042.1 | 1083 | 1123.9 | 1164.9 | 1205.8 | 1246.8 | 1287.9 | 1329.1 | 1370.5 | 1414.1 | 1462.1 | 1511.7 | 1568.1 | 1619.9 | 1679.3 | 1736.1 | 1789.5 | 1847.4 | 1897.5 | 1944 | 1924.8
350 | 1042.3 | 1084.3 | 1126.3 | 1168.4 | 1210.4 | 1252.6 | 1294.7 | 1337 | 1379.5 | 1424 | 1472.7 | 1523 | 1579.9 | 1632.4 | 1692.3 | 1749.7 | 1803.8 | 1862.3 | 1913.2 | 1960.6 | 1944.1
355 | 1042.5 | 1085.6 | 1128.7 | 1171.9 | 1215.1 | 1258.3 | 1301.5 | 1344.9 | 1388.5 | 1433.9 | 1483.3 | 1534.3 | 1591.7 | 1644.9 | 1705.3 | 1763.3 | 1818.1 | 1877.2 | 1928.9 | 1977.2 | 1963.4
360 | 1042.7 | 1086.9 | 1131.1 | 1175.4 | 1219.7 | 1264 | 1308.4 | 1352.8 | 1397.5 | 1443.8 | 1493.9 | 1545.6 | 1603.5 | 1657.4 | 1718.3 | 1776.9 | 1832.4 | 1892.1 | 1944.6 | 1993.8 | 1982.7
365 | 1042.9 | 1088.2 | 1133.6 | 1179 | 1224.4 | 1269.8 | 1315.2 | 1360.7 | 1406.5 | 1453.7 | 1504.5 | 1556.9 | 1615.3 | 1669.9 | 1731.3 | 1790.5 | 1846.7 | 1907 | 1960.3 | 2010.4 | 2002
370 | 1043.1 | 1089.6 | 1136 | 1182.5 | 1229 | 1275.5 | 1322.1 | 1368.7 | 1415.5 | 1463.6 | 1515.1 | 1568.2 | 1627.1 | 1682.4 | 1744.3 | 1804.1 | 1861 | 1921.9 | 1976 | 2027 | 2021.3
375 | 1043.4 | 1090.9 | 1138.5 | 1186.1 | 1233.7 | 1281.3 | 1329 | 1376.7 | 1424.5 | 1473.5 | 1525.7 | 1579.5 | 1638.9 | 1694.9 | 1757.3 | 1817.7 | 1875.3 | 1936.8 | 1991.7 | 2043.6 | 2040.6
380 | 1043.6 | 1092.3 | 1141 | 1189.7 | 1238.4 | 1287.1 | 1335.8 | 1384.6 | 1433.5 | 1483.4 | 1536.3 | 1590.8 | 1650.7 | 1707.4 | 1770.3 | 1831.3 | 1889.6 | 1951.7 | 2007.4 | 2060.2 | 2059.9
385 | 1043.9 | 1093.7 | 1143.5 | 1193.2 | 1243 | 1292.8 | 1342.7 | 1392.6 | 1442.5 | 1493.3 | 1546.9 | 1602.1 | 1662.5 | 1719.9 | 1783.3 | 1844.9 | 1903.9 | 1966.6 | 2023.1 | 2076.8 | 2079.4
390 | 1044.3 | 1095.1 | 1146 | 1196.8 | 1247.7 | 1298.6 | 1349.5 | 1400.5 | 1451.5 | 1503.2 | 1557.5 | 1613.4 | 1674.3 | 1732.4 | 1796.3 | 1858.5 | 1918.2 | 1981.5 | 2038.8 | 2093.4 | 2099.1
395 | 1044.6 | 1096.5 | 1148.5 | 1200.4 | 1252.4 | 1304.4 | 1356.4 | 1408.4 | 1460.5 | 1513.1 | 1568.1 | 1624.7 | 1686.1 | 1744.9 | 1809.3 | 1872.1 | 1932.5 | 1996.4 | 2054.5 | 2110 | 2118.9
400 | 1045 | 1098 | 1151 | 1204 | 1257.1 | 1310.1 | 1363.2 | 1416.3 | 1469.5 | 1523 | 1578.7 | 1636 | 1697.9 | 1757.4 | 1822.3 | 1885.7 | 1946.8 | 2011.3 | 2070.2 | 2126.6 | 2138.7
405 | 1045.3 | 1099.4 | 1153.5 | 1207.6 | 1261.7 | 1315.9 | 1370 | 1424.2 | 1478.5 | 1532.9 | 1589.3 | 1647.3 | 1709.7 | 1769.9 | 1835.3 | 1899.3 | 1961.1 | 2026.2 | 2085.9 | 2143.2 | 2158.6
410 | 1045.7 | 1100.9 | 1156 | 1211.2 | 1266.4 | 1321.6 | 1376.8 | 1432.1 | 1487.4 | 1542.8 | 1599.9 | 1658.6 | 1721.5 | 1782.4 | 1848.3 | 1912.9 | 1975.4 | 2041.1 | 2101.6 | 2159.8 | 2178.6
415 | 1046.1 | 1102.4 | 1158.6 | 1214.8 | 1271.1 | 1327.3 | 1383.6 | 1439.9 | 1496.3 | 1552.7 | 1610.5 | 1669.9 | 1733.3 | 1794.9 | 1861.3 | 1926.5 | 1989.7 | 2056 | 2117.3 | 2176.4 | 2198.6
420 | 1046.6 | 1103.8 | 1161.1 | 1218.4 | 1275.7 | 1333 | 1390.4 | 1447.8 | 1505.2 | 1562.6 | 1621.1 | 1681.2 | 1745.1 | 1807.4 | 1874.3 | 1940.1 | 2004 | 2070.9 | 2133 | 2193 | 2218.6
425 | 1047 | 1105.4 | 1163.7 | 1222 | 1280.4 | 1338.7 | 1397.1 | 1455.5 | 1514 | 1572.5 | 1631.7 | 1692.5 | 1756.9 | 1819.9 | 1887.3 | 1953.7 | 2018.3 | 2085.8 | 2148.7 | 2209.6 | 2238.6
430 | 1047.5 | 1106.9 | 1166.2 | 1225.6 | 1285 | 1344.4 | 1403.8 | 1463.3 | 1522.8 | 1582.3 | 1642.3 | 1703.8 | 1768.7 | 1832.4 | 1900.3 | 1967.3 | 2032.6 | 2100.7 | 2164.4 | 2226.2 | 2258.5
435 | 1048 | 1108.4 | 1168.8 | 1229.2 | 1289.6 | 1350.1 | 1410.5 | 1471 | 1531.5 | 1592.1 | 1652.9 | 1715.1 | 1780.5 | 1844.9 | 1913.3 | 1980.9 | 2046.9 | 2115.6 | 2180.1 | 2242.8 | 2278.4
440 | 1048.5 | 1110 | 1171.4 | 1232.8 | 1294.3 | 1355.7 | 1417.2 | 1478.7 | 1540.2 | 1601.8 | 1663.5 | 1726.4 | 1792.3 | 1857.4 | 1926.3 | 1994.5 | 2061.2 | 2130.5 | 2195.8 | 2259.4 | 2298.3
445 | 1049.1 | 1111.5 | 1174 | 1236.4 | 1298.9 | 1361.4 | 1423.8 | 1486.4 | 1548.9 | 1611.5 | 1674.1 | 1737.7 | 1804.1 | 1869.9 | 1939.3 | 2008.1 | 2075.5 | 2145.4 | 2211.5 | 2276 | 2318.1
450 | 1049.7 | 1113.1 | 1176.5 | 1240 | 1303.5 | 1367 | 1430.5 | 1494 | 1557.5 | 1621.1 | 1684.7 | 1749 | 1815.9 | 1882.4 | 1952.3 | 2021.7 | 2089.8 | 2160.3 | 2227.2 | 2292.6 | 2337.8
455 | 1050.2 | 1114.7 | 1179.1 | 1243.6 | 1308.1 | 1372.5 | 1437 | 1501.6 | 1566.1 | 1630.7 | 1695.3 | 1760.3 | 1827.7 | 1894.9 | 1965.3 | 2035.3 | 2104.1 | 2175.2 | 2242.9 | 2309.2 | 2357.4
460 | 1050.8 | 1116.3 | 1181.7 | 1247.2 | 1312.6 | 1378.1 | 1443.6 | 1509.1 | 1574.6 | 1640.2 | 1705.8 | 1771.6 | 1839.5 | 1907.4 | 1978.3 | 2048.9 | 2118.4 | 2190.1 | 2258.6 | 2325.8 | 2377
465 | 1051.5 | 1117.9 | 1184.3 | 1250.7 | 1317.2 | 1383.6 | 1450.1 | 1516.6 | 1583.1 | 1649.7 | 1716.2 | 1782.9 | 1851.3 | 1919.9 | 1991.3 | 2062.5 | 2132.7 | 2205 | 2274.3 | 2342.4 | 2396.4
470 | 1052.1 | 1119.5 | 1186.9 | 1254.3 | 1321.7 | 1389.2 | 1456.6 | 1524.1 | 1591.6 | 1659.1 | 1726.6 | 1794.2 | 1863.1 | 1932.4 | 2004.3 | 2076.1 | 2147 | 2219.9 | 2290 | 2359 | 2415.8
475 | 1052.8 | 1121.1 | 1189.5 | 1257.9 | 1326.3 | 1394.7 | 1463.1 | 1531.5 | 1599.9 | 1668.4 | 1736.9 | 1805.5 | 1874.9 | 1944.9 | 2017.3 | 2089.7 | 2161.3 | 2234.8 | 2305.7 | 2375.6 | 2435
480 | 1053.5 | 1122.8 | 1192.1 | 1261.4 | 1330.8 | 1400.1 | 1469.5 | 1538.9 | 1608.3 | 1677.7 | 1747.2 | 1816.7 | 1886.7 | 1957.4 | 2030.3 | 2103.3 | 2175.6 | 2249.7 | 2321.4 | 2392.2 | 2454.2
485 | 1054.2 | 1124.4 | 1194.7 | 1265 | 1335.3 | 1405.6 | 1475.9 | 1546.2 | 1616.6 | 1686.9 | 1757.3 | 1827.8 | 1898.5 | 1969.9 | 2043.3 | 2116.9 | 2189.9 | 2264.6 | 2337.1 | 2408.8 | 2473.2
490 | 1054.9 | 1126.1 | 1197.3 | 1268.5 | 1339.8 | 1411 | 1482.3 | 1553.5 | 1624.8 | 1696.1 | 1767.4 | 1838.8 | 1910.3 | 1982.4 | 2056.3 | 2130.5 | 2204.2 | 2279.5 | 2352.8 | 2425.4 | 2492.1
495 | 1055.7 | 1127.8 | 1199.9 | 1272.1 | 1344.2 | 1416.4 | 1488.6 | 1560.8 | 1633 | 1705.2 | 1777.5 | 1849.8 | 1922.1 | 1994.9 | 2069.3 | 2144.1 | 2218.5 | 2294.4 | 2368.5 | 2442 | 2510.9
500 | 1056.4 | 1129.5 | 1202.5 | 1275.6 | 1348.7 | 1421.8 | 1494.9 | 1568 | 1641.1 | 1714.3 | 1787.5 | 1860.7 | 1933.9 | 2007.4 | 2082.3 | 2157.7 | 2232.8 | 2309.3 | 2384.2 | 2458.6 | 2529.5
505 | 1057.2 | 1131.2 | 1205.1 | 1279.1 | 1353.1 | 1427.1 | 1501.1 | 1575.2 | 1649.2 | 1723.3 | 1797.4 | 1871.5 | 1945.7 | 2019.9 | 2095.3 | 2171.3 | 2247.1 | 2324.2 | 2399.9 | 2475.2 | 2548.1
510 | 1058 | 1132.9 | 1207.8 | 1282.6 | 1357.5 | 1432.4 | 1507.4 | 1582.3 | 1657.2 | 1732.2 | 1807.2 | 1882.2 | 1957.3 | 2032.4 | 2108.3 | 2184.9 | 2261.4 | 2339.1 | 2415.6 | 2491.8 | 2566.5
515 | 1058.8 | 1134.6 | 1210.4 | 1286.2 | 1361.9 | 1437.7 | 1513.6 | 1589.4 | 1665.2 | 1741.1 | 1817 | 1892.9 | 1968.8 | 2044.9 | 2121.3 | 2198.5 | 2275.7 | 2354 | 2431.3 | 2508.4 | 2584.8
520 | 1059.7 | 1136.3 | 1213 | 1289.7 | 1366.3 | 1443 | 1519.7 | 1596.4 | 1673.1 | 1749.9 | 1826.7 | 1903.5 | 1980.3 | 2057.2 | 2134.3 | 2212.1 | 2290 | 2368.9 | 2447 | 2525 | 2602.9
525 | 1060.5 | 1138.1 | 1215.6 | 1293.1 | 1370.7 | 1448.3 | 1525.8 | 1603.4 | 1681 | 1758.6 | 1836.3 | 1914 | 1991.7 | 2069.4 | 2147.3 | 2225.7 | 2304.3 | 2383.8 | 2462.7 | 2541.6 | 2620.9
530 | 1061.4 | 1139.8 | 1218.2 | 1296.6 | 1375 | 1453.5 | 1531.9 | 1610.4 | 1688.8 | 1767.3 | 1845.8 | 1924.4 | 2003 | 2081.6 | 2160.3 | 2239.3 | 2318.6 | 2398.7 | 2478.4 | 2558.2 | 2638.8
535 | 1062.3 | 1141.5 | 1220.8 | 1300.1 | 1379.4 | 1458.7 | 1538 | 1617.3 | 1696.6 | 1776 | 1855.3 | 1934.7 | 2014.2 | 2093.7 | 2173.2 | 2252.9 | 2332.9 | 2413.6 | 2494.1 | 2574.8 | 2656.5
540 | 1063.2 | 1143.3 | 1223.4 | 1303.6 | 1383.7 | 1463.8 | 1544 | 1624.2 | 1704.3 | 1784.5 | 1864.8 | 1945 | 2025.3 | 2105.6 | 2186 | 2266.5 | 2347.2 | 2428.5 | 2509.8 | 2591.4 | 2674.1
545 | 1064.1 | 1145.1 | 1226 | 1307 | 1388 | 1469 | 1550 | 1631 | 1712 | 1793.1 | 1874.1 | 1955.2 | 2036.3 | 2117.5 | 2198.7 | 2280.1 | 2361.5 | 2443.4 | 2525.5 | 2608 | 2691.6
550 | 1065 | 1146.8 | 1228.6 | 1310.5 | 1392.3 | 1474.1 | 1555.9 | 1637.8 | 1719.6 | 1801.5 | 1883.4 | 1965.3 | 2047.3 | 2129.3 | 2211.3 | 2293.5 | 2375.8 | 2458.3 | 2541.2 | 2624.6 | 2708.9
555 | 1066 | 1148.6 | 1231.2 | 1313.9 | 1396.5 | 1479.2 | 1561.8 | 1644.5 | 1727.2 | 1809.9 | 1892.6 | 1975.4 | 2058.1 | 2141 | 2223.8 | 2306.8 | 2389.9 | 2473.2 | 2556.9 | 2641.1 | 2726.2
560 | 1066.9 | 1150.4 | 1233.8 | 1317.3 | 1400.8 | 1484.2 | 1567.7 | 1651.2 | 1734.7 | 1818.2 | 1901.8 | 1985.3 | 2068.9 | 2152.6 | 2236.3 | 2320 | 2403.9 | 2488.1 | 2572.5 | 2657.4 | 2743.2
565 | 1067.9 | 1152.2 | 1236.4 | 1320.7 | 1405 | 1489.3 | 1573.6 | 1657.9 | 1742.2 | 1826.5 | 1910.9 | 1995.2 | 2079.6 | 2164.1 | 2248.6 | 2333.1 | 2417.8 | 2502.7 | 2587.9 | 2673.6 | 2760.2
570 | 1068.9 | 1154 | 1239 | 1324.1 | 1409.2 | 1494.3 | 1579.4 | 1664.5 | 1749.6 | 1834.7 | 1919.9 | 2005 | 2090.2 | 2175.5 | 2260.8 | 2346.1 | 2431.6 | 2517.3 | 2603.3 | 2689.7 | 2777
575 | 1069.9 | 1155.8 | 1241.6 | 1327.5 | 1413.4 | 1499.3 | 1585.2 | 1671 | 1757 | 1842.9 | 1928.8 | 2014.8 | 2100.8 | 2186.8 | 2272.9 | 2359 | 2445.3 | 2531.8 | 2618.5 | 2705.7 | 2793.6
580 | 1070.9 | 1157.6 | 1244.2 | 1330.9 | 1417.6 | 1504.2 | 1590.9 | 1677.6 | 1764.3 | 1851 | 1937.7 | 2024.4 | 2111.2 | 2198 | 2284.9 | 2371.8 | 2458.9 | 2546.1 | 2633.6 | 2721.5 | 2810.1
585 | 1072 | 1159.4 | 1246.8 | 1334.3 | 1421.7 | 1509.1 | 1596.6 | 1684.1 | 1771.5 | 1859 | 1946.5 | 2034 | 2121.6 | 2209.2 | 2296.8 | 2384.5 | 2472.3 | 2560.3 | 2648.6 | 2737.2 | 2826.5
590 | 1073 | 1161.2 | 1249.4 | 1337.6 | 1425.8 | 1514 | 1602.3 | 1690.5 | 1778.7 | 1867 | 1955.3 | 2043.6 | 2131.9 | 2220.2 | 2308.6 | 2397.1 | 2485.7 | 2574.4 | 2663.4 | 2752.8 | 2842.8
595 | 1074.1 | 1163 | 1252 | 1341 | 1429.9 | 1518.9 | 1607.9 | 1696.9 | 1785.9 | 1874.9 | 1964 | 2053 | 2142.1 | 2231.2 | 2320.4 | 2409.6 | 2498.9 | 2588.4 | 2678.1 | 2768.2 | 2858.9
600 | 1075.1 | 1164.8 | 1254.6 | 1344.3 | 1434 | 1523.8 | 1613.5 | 1703.3 | 1793 | 1882.8 | 1972.6 | 2062.4 | 2152.2 | 2242.1 | 2332 | 2422 | 2512.1 | 2602.3 | 2692.7 | 2783.5 | 2874.9
605 | 1076.2 | 1166.7 | 1257.1 | 1347.6 | 1438.1 | 1528.6 | 1619.1 | 1709.6 | 1800.1 | 1890.6 | 1981.1 | 2071.7 | 2162.3 | 2252.9 | 2343.6 | 2434.3 | 2525.1 | 2616 | 2707.2 | 2798.7 | 2890.8
610 | 1077.3 | 1168.5 | 1259.7 | 1350.9 | 1442.1 | 1533.4 | 1624.6 | 1715.9 | 1807.1 | 1898.4 | 1989.6 | 2080.9 | 2172.3 | 2263.6 | 2355 | 2446.5 | 2538 | 2629.7 | 2721.6 | 2813.8 | 2906.6
615 | 1078.4 | 1170.3 | 1262.3 | 1354.2 | 1446.2 | 1538.1 | 1630.1 | 1722.1 | 1814.1 | 1906.1 | 1998.1 | 2090.1 | 2182.2 | 2274.2 | 2366.4 | 2458.5 | 2550.8 | 2643.2 | 2735.8 | 2828.7 | 2922.2
620 | 1079.5 | 1172.2 | 1264.8 | 1357.5 | 1450.2 | 1542.9 | 1635.6 | 1728.3 | 1821 | 1913.7 | 2006.5 | 2099.2 | 2192 | 2284.8 | 2377.6 | 2470.5 | 2563.5 | 2656.6 | 2749.9 | 2843.5 | 2937.7
625 | 1080.6 | 1174 | 1267.4 | 1360.8 | 1454.2 | 1547.6 | 1641 | 1734.4 | 1827.9 | 1921.3 | 2014.8 | 2108.2 | 2201.7 | 2295.2 | 2388.8 | 2482.4 | 2576.1 | 2669.9 | 2763.9 | 2858.2 | 2953
630 | 1081.7 | 1175.8 | 1269.9 | 1364 | 1458.2 | 1552.3 | 1646.4 | 1740.5 | 1834.7 | 1928.8 | 2023 | 2117.2 | 2211.4 | 2305.6 | 2399.9 | 2494.2 | 2588.6 | 2683.1 | 2777.8 | 2872.8 | 2968.3
635 | 1082.8 | 1177.7 | 1272.5 | 1367.3 | 1462.1 | 1556.9 | 1651.8 | 1746.6 | 1841.5 | 1936.3 | 2031.2 | 2126.1 | 2221 | 2315.9 | 2410.9 | 2505.9 | 2601 | 2696.2 | 2791.6 | 2887.3 | 2983.4
640 | 1084 | 1179.5 | 1275 | 1370.5 | 1466 | 1561.6 | 1657.1 | 1752.6 | 1848.2 | 1943.7 | 2039.3 | 2134.9 | 2230.5 | 2326.1 | 2421.8 | 2517.5 | 2613.3 | 2709.2 | 2805.3 | 2901.6 | 2998.4
645 | 1085.1 | 1181.3 | 1277.5 | 1373.7 | 1470 | 1566.2 | 1662.4 | 1758.6 | 1854.9 | 1951.1 | 2047.4 | 2143.7 | 2240 | 2336.3 | 2432.6 | 2529 | 2625.5 | 2722.1 | 2818.8 | 2915.8 | 3013.2
650 | 1086.3 | 1183.2 | 1280.1 | 1377 | 1473.9 | 1570.8 | 1667.7 | 1764.6 | 1861.5 | 1958.4 | 2055.4 | 2152.3 | 2249.3 | 2346.3 | 2443.4 | 2540.4 | 2637.6 | 2734.8 | 2832.2 | 2929.9 | 3028
655 | 1087.4 | 1185 | 1282.6 | 1380.1 | 1477.7 | 1575.3 | 1672.9 | 1770.5 | 1868.1 | 1965.7 | 2063.3 | 2161 | 2258.6 | 2356.3 | 2454 | 2551.8 | 2649.6 | 2747.5 | 2845.6 | 2943.9 | 3042.6
660 | 1088.6 | 1186.8 | 1285.1 | 1383.3 | 1481.6 | 1579.8 | 1678.1 | 1776.4 | 1874.6 | 1972.9 | 2071.2 | 2169.5 | 2267.8 | 2366.2 | 2464.6 | 2563 | 2661.5 | 2760.1 | 2858.8 | 2957.8 | 3057.1
665 | 1089.8 | 1188.7 | 1287.6 | 1386.5 | 1485.4 | 1584.3 | 1683.3 | 1782.2 | 1881.1 | 1980.1 | 2079 | 2178 | 2277 | 2376 | 2475.1 | 2574.1 | 2673.3 | 2772.5 | 2871.9 | 2971.5 | 3071.5
670 | 1090.9 | 1190.5 | 1290.1 | 1389.6 | 1489.2 | 1588.8 | 1688.4 | 1788 | 1887.6 | 1987.2 | 2086.8 | 2186.4 | 2286.1 | 2385.8 | 2485.5 | 2585.2 | 2685 | 2784.9 | 2884.9 | 2985.1 | 3085.7
675 | 1092.1 | 1192.3 | 1292.6 | 1392.8 | 1493 | 1593.2 | 1693.5 | 1793.7 | 1894 | 1994.2 | 2094.5 | 2194.8 | 2295.1 | 2395.4 | 2495.8 | 2596.2 | 2696.6 | 2797.1 | 2897.8 | 2998.7 | 3099.9
680 | 1093.3 | 1194.2 | 1295 | 1395.9 | 1496.8 | 1597.7 | 1698.6 | 1799.4 | 1900.3 | 2001.2 | 2102.2 | 2203.1 | 2304 | 2405 | 2506 | 2607 | 2708.1 | 2809.3 | 2910.6 | 3012.1 | 3113.9
685 | 1094.5 | 1196 | 1297.5 | 1399 | 1500.5 | 1602.1 | 1703.6 | 1805.1 | 1906.7 | 2008.2 | 2109.8 | 2211.3 | 2312.9 | 2414.5 | 2516.1 | 2617.8 | 2719.5 | 2821.3 | 2923.3 | 3025.4 | 3127.8
690 | 1095.7 | 1197.8 | 1300 | 1402.1 | 1504.3 | 1606.4 | 1708.6 | 1810.8 | 1912.9 | 2015.1 | 2117.3 | 2219.5 | 2321.7 | 2424 | 2526.2 | 2628.5 | 2730.9 | 2833.3 | 2935.8 | 3038.6 | 3141.6
695 | 1096.9 | 1199.6 | 1302.4 | 1405.2 | 1508 | 1610.8 | 1713.6 | 1816.3 | 1919.2 | 2022 | 2124.8 | 2227.6 | 2330.5 | 2433.3 | 2536.2 | 2639.1 | 2742.1 | 2845.2 | 2948.3 | 3051.7 | 3155.3
700 | 1098.1 | 1201.5 | 1304.9 | 1408.3 | 1511.7 | 1615.1 | 1718.5 | 1821.9 | 1925.3 | 2028.8 | 2132.2 | 2235.7 | 2339.1 | 2442.6 | 2546.1 | 2649.7 | 2753.3 | 2856.9 | 2960.7 | 3064.6 | 3168.9
705 | 1099.3 | 1203.3 | 1307.3 | 1411.3 | 1515.3 | 1619.4 | 1723.4 | 1827.4 | 1931.5 | 2035.5 | 2139.6 | 2243.6 | 2347.7 | 2451.8 | 2555.9 | 2660.1 | 2764.3 | 2868.6 | 2973 | 3077.5 | 3182.3
710 | 1100.5 | 1205.1 | 1309.7 | 1414.4 | 1519 | 1623.6 | 1728.3 | 1832.9 | 1937.6 | 2042.2 | 2146.9 | 2251.6 | 2356.3 | 2461 | 2565.7 | 2670.5 | 2775.3 | 2880.2 | 2985.1 | 3090.3 | 3195.7
715 | 1101.7 | 1206.9 | 1312.1 | 1417.4 | 1522.6 | 1627.9 | 1733.1 | 1838.4 | 1943.6 | 2048.9 | 2154.1 | 2259.4 | 2364.7 | 2470 | 2575.4 | 2680.7 | 2786.2 | 2891.6 | 2997.2 | 3103 | 3208.9
720 | 1102.9 | 1208.7 | 1314.6 | 1420.4 | 1526.2 | 1632.1 | 1737.9 | 1843.8 | 1949.6 | 2055.5 | 2161.3 | 2267.2 | 2373.1 | 2479 | 2585 | 2690.9 | 2796.9 | 2903 | 3009.2 | 3115.5 | 3222.1
725 | 1104.1 | 1210.5 | 1317 | 1423.4 | 1529.8 | 1636.2 | 1742.7 | 1849.1 | 1955.6 | 2062 | 2168.5 | 2275 | 2381.5 | 2488 | 2594.5 | 2701 | 2807.6 | 2914.3 | 3021.1 | 3128 | 3235.1
730 | 1105.3 | 1212.3 | 1319.3 | 1426.4 | 1533.4 | 1640.4 | 1747.4 | 1854.5 | 1961.5 | 2068.5 | 2175.6 | 2282.7 | 2389.7 | 2496.8 | 2603.9 | 2711.1 | 2818.3 | 2925.5 | 3032.8 | 3140.3 | 3248
735 | 1106.5 | 1214.1 | 1321.7 | 1429.3 | 1536.9 | 1644.5 | 1752.1 | 1859.8 | 1967.4 | 2075 | 2182.6 | 2290.3 | 2397.9 | 2505.6 | 2613.3 | 2721 | 2828.8 | 2936.6 | 3044.5 | 3152.6 | 3260.8
740 | 1107.7 | 1215.9 | 1324.1 | 1432.3 | 1540.4 | 1648.6 | 1756.8 | 1865 | 1973.2 | 2081.4 | 2189.6 | 2297.8 | 2406.1 | 2514.3 | 2622.6 | 2730.9 | 2839.2 | 2947.6 | 3056.1 | 3164.7 | 3273.5
745 | 1109 | 1217.7 | 1326.4 | 1435.2 | 1544 | 1652.7 | 1761.5 | 1870.2 | 1979 | 2087.8 | 2196.6 | 2305.4 | 2414.2 | 2523 | 2631.8 | 2740.7 | 2849.6 | 2958.6 | 3067.6 | 3176.8 | 3286.2
750 | 1110.2 | 1219.5 | 1328.8 | 1438.1 | 1547.4 | 1656.8 | 1766.1 | 1875.4 | 1984.8 | 2094.1 | 2203.4 | 2312.8 | 2422.2 | 2531.6 | 2641 | 2750.4 | 2859.9 | 2969.4 | 3079 | 3188.7 | 3298.7
755 | 1111.4 | 1221.3 | 1331.1 | 1441 | 1550.9 | 1660.8 | 1770.7 | 1880.6 | 1990.5 | 2100.4 | 2210.3 | 2320.2 | 2430.1 | 2540.1 | 2650 | 2760 | 2870.1 | 2980.1 | 3090.3 | 3200.6 | 3311.1
760 | 1112.6 | 1223 | 1333.5 | 1443.9 | 1554.3 | 1664.8 | 1775.2 | 1885.7 | 1996.1 | 2106.6 | 2217.1 | 2327.5 | 2438 | 2548.5 | 2659.1 | 2769.6 | 2880.2 | 2990.8 | 3101.5 | 3212.3 | 3323.4
765 | 1113.8 | 1224.8 | 1335.8 | 1446.8 | 1557.8 | 1668.8 | 1779.7 | 1890.8 | 2001.8 | 2112.8 | 2223.8 | 2334.8 | 2445.9 | 2556.9 | 2668 | 2779.1 | 2890.2 | 3001.4 | 3112.6 | 3224 | 3335.5
770 | 1115 | 1226.6 | 1338.1 | 1449.6 | 1561.2 | 1672.7 | 1784.2 | 1895.8 | 2007.3 | 2118.9 | 2230.5 | 2342 | 2453.6 | 2565.2 | 2676.8 | 2788.5 | 2900.2 | 3011.9 | 3123.7 | 3235.6 | 3347.6
775 | 1116.2 | 1228.3 | 1340.4 | 1452.5 | 1564.5 | 1676.6 | 1788.7 | 1900.8 | 2012.9 | 2125 | 2237.1 | 2349.2 | 2461.3 | 2573.5 | 2685.6 | 2797.8 | 2910 | 3022.3 | 3134.6 | 3247 | 3359.6
780 | 1117.4 | 1230.1 | 1342.7 | 1455.3 | 1567.9 | 1680.5 | 1793.1 | 1905.8 | 2018.4 | 2131 | 2243.7 | 2356.3 | 2469 | 2581.7 | 2694.4 | 2807.1 | 2919.8 | 3032.6 | 3145.5 | 3258.4 | 3371.5
785 | 1118.7 | 1231.8 | 1344.9 | 1458.1 | 1571.2 | 1684.4 | 1797.5 | 1910.7 | 2023.9 | 2137 | 2250.2 | 2363.4 | 2476.6 | 2589.8 | 2703 | 2816.2 | 2929.5 | 3042.8 | 3156.2 | 3269.7 | 3383.3
790 | 1119.9 | 1233.5 | 1347.2 | 1460.9 | 1574.5 | 1688.2 | 1801.9 | 1915.6 | 2029.3 | 2143 | 2256.7 | 2370.4 | 2484.1 | 2597.8 | 2711.6 | 2825.4 | 2939.2 | 3053 | 3166.9 | 3280.9 | 3395.1
795 | 1121.1 | 1235.3 | 1349.5 | 1463.6 | 1577.8 | 1692 | 1806.2 | 1920.5 | 2034.7 | 2148.9 | 2263.1 | 2377.3 | 2491.6 | 2605.8 | 2720.1 | 2834.4 | 2948.7 | 3063.1 | 3177.5 | 3292 | 3406.7
800 | 1122.3 | 1237 | 1351.7 | 1466.4 | 1581.1 | 1695.8 | 1810.6 | 1925.3 | 2040 | 2154.7 | 2269.5 | 2384.2 | 2499 | 2613.8 | 2728.5 | 2843.3 | 2958.2 | 3073.1 | 3188 | 3303 | 3418.2
805 | 1123.5 | 1238.7 | 1353.9 | 1469.1 | 1584.4 | 1699.6 | 1814.8 | 1930.1 | 2045.3 | 2160.6 | 2275.8 | 2391.1 | 2506.3 | 2621.6 | 2736.9 | 2852.2 | 2967.6 | 3083 | 3198.4 | 3313.9 | 3429.6
810 | 1124.7 | 1240.4 | 1356.1 | 1471.9 | 1587.6 | 1703.3 | 1819.1 | 1934.8 | 2050.6 | 2166.3 | 2282.1 | 2397.9 | 2513.6 | 2629.4 | 2745.2 | 2861.1 | 2976.9 | 3092.8 | 3208.7 | 3324.8 | 3440.9
815 | 1125.9 | 1242.1 | 1358.3 | 1474.6 | 1590.8 | 1707.1 | 1823.3 | 1939.6 | 2055.8 | 2172.1 | 2288.3 | 2404.6 | 2520.9 | 2637.2 | 2753.5 | 2869.8 | 2986.2 | 3102.5 | 3219 | 3335.5 | 3452.2
820 | 1127.1 | 1243.8 | 1360.5 | 1477.3 | 1594 | 1710.8 | 1827.5 | 1944.2 | 2061 | 2177.8 | 2294.5 | 2411.3 | 2528.1 | 2644.9 | 2761.7 | 2878.5 | 2995.3 | 3112.2 | 3229.2 | 3346.2 | 3463.3
825 | 1128.3 | 1245.5 | 1362.7 | 1480 | 1597.2 | 1714.4 | 1831.7 | 1948.9 | 2066.1 | 2183.4 | 2300.7 | 2417.9 | 2535.2 | 2652.5 | 2769.8 | 2887.1 | 3004.4 | 3121.8 | 3239.2 | 3356.7 | 3474.4
830 | 1129.5 | 1247.2 | 1364.9 | 1482.6 | 1600.3 | 1718.1 | 1835.8 | 1953.5 | 2071.3 | 2189 | 2306.7 | 2424.5 | 2542.3 | 2660 | 2777.8 | 2895.6 | 3013.5 | 3131.3 | 3249.2 | 3367.2 | 3485.3
835 | 1130.6 | 1248.8 | 1367.1 | 1485.3 | 1603.5 | 1721.7 | 1839.9 | 1958.1 | 2076.3 | 2194.6 | 2312.8 | 2431 | 2549.3 | 2667.5 | 2785.8 | 2904.1 | 3022.4 | 3140.8 | 3259.2 | 3377.6 | 3496.2
840 | 1131.8 | 1250.5 | 1369.2 | 1487.9 | 1606.6 | 1725.3 | 1844 | 1962.7 | 2081.4 | 2200.1 | 2318.8 | 2437.5 | 2556.2 | 2675 | 2793.7 | 2912.5 | 3031.3 | 3150.1 | 3269 | 3387.9 | 3507
845 | 1133 | 1252.2 | 1371.3 | 1490.5 | 1609.7 | 1728.8 | 1848 | 1967.2 | 2086.4 | 2205.6 | 2324.7 | 2443.9 | 2563.1 | 2682.4 | 2801.6 | 2920.8 | 3040.1 | 3159.4 | 3278.7 | 3398.2 | 3517.7
850 | 1134.2 | 1253.8 | 1373.5 | 1493.1 | 1612.7 | 1732.4 | 1852 | 1971.7 | 2091.3 | 2211 | 2330.7 | 2450.3 | 2570 | 2689.7 | 2809.4 | 2929.1 | 3048.8 | 3168.6 | 3288.4 | 3408.3 | 3528.3
855 | 1135.4 | 1255.5 | 1375.6 | 1495.7 | 1615.8 | 1735.9 | 1856 | 1976.1 | 2096.3 | 2216.4 | 2336.5 | 2456.7 | 2576.8 | 2697 | 2817.1 | 2937.3 | 3057.5 | 3177.7 | 3298 | 3418.4 | 3538.8
860 | 1136.5 | 1257.1 | 1377.7 | 1498.2 | 1618.8 | 1739.4 | 1860 | 1980.6 | 2101.1 | 2221.7 | 2342.3 | 2462.9 | 2583.5 | 2704.2 | 2824.8 | 2945.4 | 3066.1 | 3186.8 | 3307.5 | 3428.4 | 3549.3
865 | 1137.7 | 1258.7 | 1379.8 | 1500.8 | 1621.8 | 1742.9 | 1863.9 | 1984.9 | 2106 | 2227 | 2348.1 | 2469.2 | 2590.2 | 2711.3 | 2832.4 | 2953.5 | 3074.6 | 3195.8 | 3317 | 3438.3 | 3559.6
870 | 1138.9 | 1260.3 | 1381.8 | 1503.3 | 1624.8 | 1746.3 | 1867.8 | 1989.3 | 2110.8 | 2232.3 | 2353.8 | 2475.3 | 2596.9 | 2718.4 | 2840 | 2961.5 | 3083.1 | 3204.7 | 3326.4 | 3448.1 | 3569.9
875 | 1140 | 1262 | 1383.9 | 1505.8 | 1627.8 | 1749.7 | 1871.7 | 1993.6 | 2115.6 | 2237.5 | 2359.5 | 2481.5 | 2603.5 | 2725.4 | 2847.4 | 2969.5 | 3091.5 | 3213.6 | 3335.7 | 3457.8 | 3580.1
880 | 1141.2 | 1263.6 | 1385.9 | 1508.3 | 1630.7 | 1753.1 | 1875.5 | 1997.9 | 2120.3 | 2242.7 | 2365.2 | 2487.6 | 2610 | 2732.4 | 2854.9 | 2977.3 | 3099.8 | 3222.3 | 3344.9 | 3467.5 | 3590.2
885 | 1142.3 | 1265.1 | 1388 | 1510.8 | 1633.7 | 1756.5 | 1879.3 | 2002.2 | 2125 | 2247.9 | 2370.7 | 2493.6 | 2616.5 | 2739.4 | 2862.2 | 2985.2 | 3108.1 | 3231 | 3354 | 3477.1 | 3600.2
890 | 1143.5 | 1266.7 | 1390 | 1513.3 | 1636.6 | 1759.8 | 1883.1 | 2006.4 | 2129.7 | 2253 | 2376.3 | 2499.6 | 2622.9 | 2746.2 | 2869.6 | 2992.9 | 3116.3 | 3239.7 | 3363.1 | 3486.6 | 3610.1
895 | 1144.6 | 1268.3 | 1392 | 1515.7 | 1639.5 | 1763.2 | 1886.9 | 2010.6 | 2134.3 | 2258.1 | 2381.8 | 2505.5 | 2629.3 | 2753.1 | 2876.8 | 3000.6 | 3124.4 | 3248.2 | 3372.1 | 3496 | 3620
900 | 1145.7 | 1269.9 | 1394 | 1518.2 | 1642.3 | 1766.5 | 1890.6 | 2014.8 | 2138.9 | 2263.1 | 2387.3 | 2511.4 | 2635.6 | 2759.8 | 2884 | 3008.2 | 3132.5 | 3256.7 | 3381 | 3505.3 | 3629.8
905 | 1146.9 | 1271.4 | 1396 | 1520.6 | 1645.2 | 1769.7 | 1894.3 | 2018.9 | 2143.5 | 2268.1 | 2392.7 | 2517.3 | 2641.9 | 2766.5 | 2891.2 | 3015.8 | 3140.4 | 3265.1 | 3389.8 | 3514.6 | 3639.6
910 | 1148 | 1273 | 1398 | 1523 | 1648 | 1773 | 1898 | 2023 | 2148 | 2273.1 | 2398.1 | 2523.1 | 2648.1 | 2773.2 | 2898.2 | 3023.3 | 3148.4 | 3273.5 | 3398.6 | 3523.8 | 3649.4
915 | 1149.1 | 1274.5 | 1400 | 1525.4 | 1650.8 | 1776.2 | 1901.7 | 2027.1 | 2152.5 | 2278 | 2403.4 | 2528.9 | 2654.3 | 2779.8 | 2905.3 | 3030.7 | 3156.2 | 3281.8 | 3407.3 | 3532.9 | 3659.2
920 | 1150.2 | 1276.1 | 1401.9 | 1527.8 | 1653.6 | 1779.4 | 1905.3 | 2031.1 | 2157 | 2282.9 | 2408.7 | 2534.6 | 2660.5 | 2786.3 | 2912.2 | 3038.1 | 3164 | 3290 | 3416 | 3542 | 3669
925 | 1151.3 | 1277.6 | 1403.9 | 1530.1 | 1656.4 | 1782.6 | 1908.9 | 2035.2 | 2161.4 | 2287.7 | 2414 | 2540.3 | 2666.5 | 2792.8 | 2919.1 | 3045.5 | 3171.8 | 3298.1 | 3424.5 | 3551 | 3678.8
930 | 1152.4 | 1279.1 | 1405.8 | 1532.4 | 1659.1 | 1785.8 | 1912.5 | 2039.1 | 2165.8 | 2292.5 | 2419.2 | 2545.9 | 2672.6 | 2799.3 | 2926 | 3052.7 | 3179.5 | 3306.2 | 3433 | 3559.9 | 3688.6
935 | 1153.6 | 1280.6 | 1407.7 | 1534.8 | 1661.8 | 1788.9 | 1916 | 2043.1 | 2170.2 | 2297.3 | 2424.4 | 2551.5 | 2678.6 | 2805.7 | 2932.8 | 3059.9 | 3187.1 | 3314.2 | 3441.4 | 3568.7 | 3698.4
940 | 1154.6 | 1282.1 | 1409.6 | 1537.1 | 1664.6 | 1792 | 1919.5 | 2047 | 2174.5 | 2302 | 2429.5 | 2557 | 2684.5 | 2812 | 2939.5 | 3067.1 | 3194.6 | 3322.2 | 3449.8 | 3577.5 | 3708.2
945 | 1155.7 | 1283.6 | 1411.5 | 1539.4 | 1667.3 | 1795.1 | 1923 | 2050.9 | 2178.8 | 2306.7 | 2434.6 | 2562.5 | 2690.4 | 2818.3 | 2946.2 | 3074.2 | 3202.1 | 3330.1 | 3458.1 | 3586.1 | 3718
950 | 1156.8 | 1285.1 | 1413.4 | 1541.6 | 1669.9 | 1798.2 | 1926.5 | 2054.8 | 2183.1 | 2311.4 | 2439.6 | 2567.9 | 2696.3 | 2824.6 | 2952.9 | 3081.2 | 3209.6 | 3337.9 | 3466.3 | 3594.8 | 3727.8
955 | 1157.9 | 1286.6 | 1415.2 | 1543.9 | 1672.6 | 1801.3 | 1929.9 | 2058.6 | 2187.3 | 2316 | 2444.7 | 2573.4 | 2702.1 | 2830.8 | 2959.5 | 3088.2 | 3216.9 | 3345.7 | 3474.5 | 3603.3 | 3737.6
960 | 1159 | 1288 | 1417.1 | 1546.2 | 1675.2 | 1804.3 | 1933.3 | 2062.4 | 2191.5 | 2320.6 | 2449.6 | 2578.7 | 2707.8 | 2836.9 | 2966 | 3095.1 | 3224.2 | 3353.4 | 3482.6 | 3611.8 | 3747.4
965 | 1160.1 | 1289.5 | 1418.9 | 1548.4 | 1677.8 | 1807.3 | 1936.7 | 2066.2 | 2195.7 | 2325.1 | 2454.6 | 2584 | 2713.5 | 2843 | 2972.5 | 3102 | 3231.5 | 3361 | 3490.6 | 3620.3 | 3757.2
970 | 1161.1 | 1290.9 | 1420.8 | 1550.6 | 1680.4 | 1810.3 | 1940.1 | 2069.9 | 2199.8 | 2329.6 | 2459.5 | 2589.3 | 2719.2 | 2849 | 2978.9 | 3108.8 | 3238.7 | 3368.6 | 3498.6 | 3628.8 | 3767
975 | 1162.2 | 1292.4 | 1422.6 | 1552.8 | 1683 | 1813.2 | 1943.4 | 2073.7 | 2203.9 | 2334.1 | 2464.3 | 2594.6 | 2724.8 | 2855 | 2985.3 | 3115.6 | 3245.8 | 3376.1 | 3506.4 | 3637.3 | 3776.8
980 | 1163.2 | 1293.8 | 1424.4 | 1555 | 1685.6 | 1816.2 | 1946.8 | 2077.4 | 2208 | 2338.6 | 2469.2 | 2599.8 | 2730.4 | 2861 | 2991.6 | 3122.3 | 3252.9 | 3383.6 | 3514.3 | 3645.8 | 3786.6
985 | 1164.3 | 1295.2 | 1426.2 | 1557.2 | 1688.1 | 1819.1 | 1950.1 | 2081 | 2212 | 2343 | 2473.9 | 2604.9 | 2735.9 | 2866.9 | 2997.9 | 3128.9 | 3259.9 | 3391 | 3522 | 3654.3 | 3796.4
990 | 1165.3 | 1296.7 | 1428 | 1559.3 | 1690.6 | 1822 | 1953.3 | 2084.7 | 2216 | 2347.3 | 2478.7 | 2610 | 2741.4 | 2872.8 | 3004.1 | 3135.5 | 3266.9 | 3398.3 | 3529.8 | 3662.8 | 3806.2
995 | 1166.4 | 1298.1 | 1429.8 | 1561.5 | 1693.2 | 1824.9 | 1956.6 | 2088.3 | 2220 | 2351.7 | 2483.4 | 2615.1 | 2746.8 | 2878.6 | 3010.3 | 3142.1 | 3273.8 | 3405.6 | 3537.4 | 3671.3 | 3816
1000 | 1167.4 | 1299.5 | 1431.5 | 1563.6 | 1695.6 | 1827.7 | 1959.8 | 2091.8 | 2223.9 | 2356 | 2488.1 | 2620.2 | 2752.2 | 2884.3 | 3016.4 | 3148.6 | 3280.7 | 3412.8 | 3545 | 3679.8 | 3825.8

## Density
| 0 | 5 | 10 | 15 | 20 | 25 | 30 | 35 | 40 | 45 | 50 | 55 | 60 | 65 | 70 | 75 | 80 | 85 | 90 | 95 | 100
270 | 1.2485 | 1.2954 | 1.3461 | 1.4009 | 1.4605 | 1.5122 | 1.5465 | 1.5643 | 1.5869 | 1.6082 | 1.6466 | 1.6886 | 1.7449 | 1.8251 | 1.9295 | 2.0409 | 2.2063 | 2.4046 | 2.6541 | 2.9933 | 4.508
275 | 1.2257 | 1.2718 | 1.3215 | 1.3753 | 1.4337 | 1.4888 | 1.5263 | 1.547 | 1.5714 | 1.5942 | 1.6334 | 1.6761 | 1.7328 | 1.813 | 1.9171 | 2.0283 | 2.1928 | 2.39 | 2.638 | 2.9748 | 4.4545
280 | 1.2037 | 1.249 | 1.2978 | 1.3506 | 1.408 | 1.4654 | 1.5061 | 1.5297 | 1.5559 | 1.5802 | 1.6202 | 1.6636 | 1.7207 | 1.8009 | 1.9047 | 2.0157 | 2.1793 | 2.3754 | 2.6219 | 2.9563 | 4.401
285 | 1.1826 | 1.227 | 1.2749 | 1.3268 | 1.3831 | 1.442 | 1.4859 | 1.5124 | 1.5404 | 1.5662 | 1.607 | 1.6511 | 1.7086 | 1.7888 | 1.8923 | 2.0031 | 2.1658 | 2.3608 | 2.6058 | 2.9378 | 4.3475
290 | 1.1621 | 1.2058 | 1.2528 | 1.3038 | 1.3591 | 1.4186 | 1.4657 | 1.4951 | 1.5249 | 1.5522 | 1.5938 | 1.6386 | 1.6965 | 1.7767 | 1.8799 | 1.9905 | 2.1523 | 2.3462 | 2.5897 | 2.9193 | 4.294
295 | 1.1424 | 1.1853 | 1.2315 | 1.2816 | 1.3359 | 1.3952 | 1.4455 | 1.4778 | 1.5094 | 1.5382 | 1.5806 | 1.6261 | 1.6844 | 1.7646 | 1.8675 | 1.9779 | 2.1388 | 2.3316 | 2.5736 | 2.9008 | 4.2405
300 | 1.1233 | 1.1654 | 1.2109 | 1.2601 | 1.3136 | 1.3718 | 1.4253 | 1.4605 | 1.4939 | 1.5242 | 1.5674 | 1.6136 | 1.6723 | 1.7525 | 1.8551 | 1.9653 | 2.1253 | 2.317 | 2.5575 | 2.8823 | 4.187
305 | 1.1048 | 1.1463 | 1.191 | 1.2394 | 1.2919 | 1.3491 | 1.4051 | 1.4432 | 1.4784 | 1.5102 | 1.5542 | 1.6011 | 1.6602 | 1.7404 | 1.8427 | 1.9527 | 2.1118 | 2.3024 | 2.5414 | 2.8638 | 4.1335
310 | 1.087 | 1.1277 | 1.1717 | 1.2193 | 1.271 | 1.3273 | 1.3849 | 1.4259 | 1.4629 | 1.4962 | 1.541 | 1.5886 | 1.6481 | 1.7283 | 1.8303 | 1.9401 | 2.0983 | 2.2878 | 2.5253 | 2.8453 | 4.08
315 | 1.0697 | 1.1098 | 1.1531 | 1.1999 | 1.2507 | 1.3061 | 1.3647 | 1.4086 | 1.4474 | 1.4822 | 1.5278 | 1.5761 | 1.636 | 1.7162 | 1.8179 | 1.9275 | 2.0848 | 2.2732 | 2.5092 | 2.8268 | 4.0265
320 | 1.0529 | 1.0924 | 1.135 | 1.1811 | 1.2311 | 1.2855 | 1.3445 | 1.3913 | 1.4319 | 1.4682 | 1.5146 | 1.5636 | 1.6239 | 1.7041 | 1.8055 | 1.9149 | 2.0713 | 2.2586 | 2.4931 | 2.8083 | 3.973
325 | 1.0367 | 1.0756 | 1.1175 | 1.1628 | 1.2121 | 1.2657 | 1.3243 | 1.374 | 1.4164 | 1.4542 | 1.5014 | 1.5511 | 1.6118 | 1.692 | 1.7931 | 1.9023 | 2.0578 | 2.244 | 2.477 | 2.7898 | 3.9195
330 | 1.021 | 1.0592 | 1.1005 | 1.1452 | 1.1936 | 1.2464 | 1.3041 | 1.3567 | 1.4009 | 1.4402 | 1.4882 | 1.5386 | 1.5997 | 1.6799 | 1.7807 | 1.8897 | 2.0443 | 2.2294 | 2.4609 | 2.7713 | 3.866
335 | 1.0057 | 1.0434 | 1.084 | 1.128 | 1.1757 | 1.2277 | 1.2845 | 1.3394 | 1.3854 | 1.4262 | 1.475 | 1.5261 | 1.5876 | 1.6678 | 1.7683 | 1.8771 | 2.0308 | 2.2148 | 2.4448 | 2.7528 | 3.8125
340 | 0.99088 | 1.028 | 1.0681 | 1.1114 | 1.1584 | 1.2096 | 1.2655 | 1.3221 | 1.3699 | 1.4122 | 1.4618 | 1.5136 | 1.5755 | 1.6557 | 1.7559 | 1.8645 | 2.0173 | 2.2002 | 2.4287 | 2.7343 | 3.759
345 | 0.97649 | 1.0131 | 1.0525 | 1.0952 | 1.1415 | 1.192 | 1.2471 | 1.3048 | 1.3544 | 1.3982 | 1.4486 | 1.5011 | 1.5634 | 1.6436 | 1.7435 | 1.8519 | 2.0038 | 2.1856 | 2.4126 | 2.7158 | 3.7055
350 | 0.96252 | 0.99858 | 1.0375 | 1.0795 | 1.1252 | 1.1749 | 1.2292 | 1.2875 | 1.3389 | 1.3842 | 1.4354 | 1.4886 | 1.5513 | 1.6315 | 1.7311 | 1.8393 | 1.9903 | 2.171 | 2.3965 | 2.6973 | 3.652
355 | 0.94895 | 0.98449 | 1.0228 | 1.0643 | 1.1093 | 1.1583 | 1.2118 | 1.2702 | 1.3234 | 1.3702 | 1.4222 | 1.4761 | 1.5392 | 1.6194 | 1.7187 | 1.8267 | 1.9768 | 2.1564 | 2.3804 | 2.6788 | 3.5985
360 | 0.93575 | 0.9708 | 1.0086 | 1.0495 | 1.0938 | 1.1421 | 1.1949 | 1.2529 | 1.3079 | 1.3562 | 1.409 | 1.4636 | 1.5271 | 1.6073 | 1.7063 | 1.8141 | 1.9633 | 2.1418 | 2.3643 | 2.6603 | 3.545
365 | 0.92291 | 0.95748 | 0.99474 | 1.0351 | 1.0788 | 1.1264 | 1.1785 | 1.2356 | 1.2924 | 1.3422 | 1.3958 | 1.4511 | 1.515 | 1.5952 | 1.6939 | 1.8015 | 1.9498 | 2.1272 | 2.3482 | 2.6418 | 3.4915
370 | 0.91043 | 0.94452 | 0.98128 | 1.021 | 1.0642 | 1.1111 | 1.1625 | 1.2188 | 1.2769 | 1.3282 | 1.3826 | 1.4386 | 1.5029 | 1.5831 | 1.6815 | 1.7889 | 1.9363 | 2.1126 | 2.3321 | 2.6233 | 3.438
375 | 0.89827 | 0.93191 | 0.96817 | 1.0074 | 1.0499 | 1.0963 | 1.1469 | 1.2025 | 1.2614 | 1.3142 | 1.3694 | 1.4261 | 1.4908 | 1.571 | 1.6691 | 1.7763 | 1.9228 | 2.098 | 2.316 | 2.6048 | 3.3845
380 | 0.88644 | 0.91963 | 0.95541 | 0.9941 | 1.0361 | 1.0818 | 1.1317 | 1.1866 | 1.2459 | 1.3002 | 1.3562 | 1.4136 | 1.4787 | 1.5589 | 1.6567 | 1.7637 | 1.9093 | 2.0834 | 2.2999 | 2.5863 | 3.331
385 | 0.87492 | 0.90767 | 0.94298 | 0.98117 | 1.0226 | 1.0677 | 1.117 | 1.1711 | 1.2304 | 1.2862 | 1.343 | 1.4011 | 1.4666 | 1.5468 | 1.6443 | 1.7511 | 1.8958 | 2.0688 | 2.2838 | 2.5678 | 3.2795
390 | 0.86369 | 0.89602 | 0.93087 | 0.96856 | 1.0095 | 1.054 | 1.1026 | 1.156 | 1.2149 | 1.2722 | 1.3298 | 1.3886 | 1.4545 | 1.5347 | 1.6319 | 1.7385 | 1.8823 | 2.0542 | 2.2677 | 2.5493 | 3.2299
395 | 0.85274 | 0.88466 | 0.91907 | 0.95628 | 0.99665 | 1.0406 | 1.0886 | 1.1413 | 1.1994 | 1.2582 | 1.3166 | 1.3761 | 1.4424 | 1.5226 | 1.6195 | 1.7259 | 1.8688 | 2.0396 | 2.2516 | 2.5308 | 3.1821
400 | 0.84208 | 0.87359 | 0.90757 | 0.9443 | 0.98416 | 1.0275 | 1.075 | 1.127 | 1.1844 | 1.2442 | 1.3034 | 1.3636 | 1.4303 | 1.5105 | 1.6071 | 1.7133 | 1.8553 | 2.025 | 2.2355 | 2.5123 | 3.1359
405 | 0.83167 | 0.86279 | 0.89635 | 0.93263 | 0.97198 | 1.0148 | 1.0617 | 1.113 | 1.1697 | 1.2302 | 1.2902 | 1.3511 | 1.4182 | 1.4984 | 1.5947 | 1.7007 | 1.8418 | 2.0104 | 2.2194 | 2.4938 | 3.0913
410 | 0.82152 | 0.85226 | 0.8854 | 0.92123 | 0.96011 | 1.0024 | 1.0487 | 1.0994 | 1.1554 | 1.2162 | 1.277 | 1.3386 | 1.4061 | 1.4863 | 1.5823 | 1.6881 | 1.8283 | 1.9958 | 2.2033 | 2.4753 | 3.0482
415 | 0.81161 | 0.84198 | 0.87472 | 0.91012 | 0.94852 | 0.99031 | 1.036 | 1.0861 | 1.1414 | 1.2022 | 1.2638 | 1.3261 | 1.394 | 1.4742 | 1.5699 | 1.6755 | 1.8148 | 1.9812 | 2.1872 | 2.4568 | 3.0065
420 | 0.80195 | 0.83195 | 0.86429 | 0.89927 | 0.9372 | 0.9785 | 1.0236 | 1.0731 | 1.1277 | 1.1882 | 1.2506 | 1.3136 | 1.3819 | 1.4621 | 1.5575 | 1.6629 | 1.8013 | 1.9666 | 2.1711 | 2.4383 | 2.966
425 | 0.7925 | 0.82215 | 0.85411 | 0.88867 | 0.92616 | 0.96696 | 1.0115 | 1.0605 | 1.1144 | 1.1742 | 1.2374 | 1.3011 | 1.3698 | 1.45 | 1.5451 | 1.6503 | 1.7878 | 1.952 | 2.155 | 2.4198 | 2.9268
430 | 0.78328 | 0.81258 | 0.84417 | 0.87832 | 0.91537 | 0.95569 | 0.99975 | 1.0481 | 1.1014 | 1.1604 | 1.2242 | 1.2886 | 1.3577 | 1.4379 | 1.5327 | 1.6377 | 1.7743 | 1.9374 | 2.1389 | 2.4013 | 2.8888
435 | 0.77427 | 0.80324 | 0.83446 | 0.86821 | 0.90483 | 0.94468 | 0.98823 | 1.036 | 1.0887 | 1.147 | 1.211 | 1.2761 | 1.3456 | 1.4258 | 1.5203 | 1.6251 | 1.7608 | 1.9228 | 2.1228 | 2.3828 | 2.8518
440 | 0.76547 | 0.7941 | 0.82497 | 0.85834 | 0.89453 | 0.93393 | 0.97697 | 1.0242 | 1.0763 | 1.1339 | 1.1978 | 1.2636 | 1.3335 | 1.4137 | 1.5079 | 1.6125 | 1.7473 | 1.9082 | 2.1067 | 2.3643 | 2.816
445 | 0.75686 | 0.78517 | 0.81569 | 0.84868 | 0.88446 | 0.92341 | 0.96597 | 1.0127 | 1.0641 | 1.1211 | 1.1846 | 1.2511 | 1.3214 | 1.4016 | 1.4955 | 1.5999 | 1.7338 | 1.8936 | 2.0906 | 2.3458 | 2.7811
450 | 0.74845 | 0.77644 | 0.80662 | 0.83924 | 0.87462 | 0.91314 | 0.95521 | 1.0014 | 1.0523 | 1.1086 | 1.1714 | 1.2386 | 1.3093 | 1.3895 | 1.4831 | 1.5873 | 1.7203 | 1.879 | 2.0745 | 2.3273 | 2.7472
455 | 0.74022 | 0.7679 | 0.79774 | 0.83001 | 0.865 | 0.90308 | 0.94469 | 0.99034 | 1.0407 | 1.0964 | 1.1585 | 1.2261 | 1.2972 | 1.3774 | 1.4707 | 1.5747 | 1.7068 | 1.8644 | 2.0584 | 2.3088 | 2.7142
460 | 0.73217 | 0.75955 | 0.78907 | 0.82097 | 0.85558 | 0.89325 | 0.9344 | 0.97955 | 1.0293 | 1.0844 | 1.1458 | 1.2136 | 1.2851 | 1.3653 | 1.4583 | 1.5621 | 1.6933 | 1.8498 | 2.0423 | 2.2903 | 2.682
465 | 0.7243 | 0.75138 | 0.78057 | 0.81214 | 0.84637 | 0.88363 | 0.92433 | 0.96899 | 1.0182 | 1.0727 | 1.1334 | 1.2011 | 1.273 | 1.3532 | 1.4459 | 1.5495 | 1.6798 | 1.8352 | 2.0262 | 2.2718 | 2.6507
470 | 0.71659 | 0.74338 | 0.77226 | 0.80349 | 0.83736 | 0.87421 | 0.91448 | 0.95866 | 1.0073 | 1.0613 | 1.1213 | 1.1886 | 1.2609 | 1.3411 | 1.4335 | 1.5369 | 1.6663 | 1.8206 | 2.0101 | 2.2533 | 2.6202
475 | 0.70904 | 0.73555 | 0.76413 | 0.79502 | 0.82853 | 0.865 | 0.90484 | 0.94854 | 0.99671 | 1.0501 | 1.1095 | 1.1761 | 1.2488 | 1.329 | 1.4211 | 1.5243 | 1.6528 | 1.806 | 1.994 | 2.2348 | 2.5904
480 | 0.70165 | 0.72789 | 0.75616 | 0.78673 | 0.81989 | 0.85597 | 0.89539 | 0.93864 | 0.98629 | 1.0391 | 1.0979 | 1.1637 | 1.2367 | 1.3169 | 1.4087 | 1.5117 | 1.6393 | 1.7914 | 1.9779 | 2.2163 | 2.5614
485 | 0.69442 | 0.72038 | 0.74836 | 0.77862 | 0.81143 | 0.84714 | 0.88615 | 0.92894 | 0.9761 | 1.0283 | 1.0865 | 1.1517 | 1.2246 | 1.3048 | 1.3963 | 1.4991 | 1.6258 | 1.7768 | 1.9618 | 2.1978 | 2.5331
490 | 0.68733 | 0.71302 | 0.74072 | 0.77066 | 0.80314 | 0.83848 | 0.87709 | 0.91944 | 0.96611 | 1.0178 | 1.0754 | 1.1399 | 1.2125 | 1.2927 | 1.3839 | 1.4865 | 1.6123 | 1.7622 | 1.9457 | 2.1793 | 2.5054
495 | 0.68038 | 0.70582 | 0.73324 | 0.76287 | 0.79502 | 0.83 | 0.86822 | 0.91013 | 0.95633 | 1.0075 | 1.0645 | 1.1283 | 1.2004 | 1.2806 | 1.3715 | 1.4739 | 1.5988 | 1.7476 | 1.9296 | 2.1608 | 2.4784
500 | 0.67358 | 0.69876 | 0.7259 | 0.75524 | 0.78706 | 0.82169 | 0.85952 | 0.90102 | 0.94674 | 0.99738 | 1.0538 | 1.117 | 1.1883 | 1.2685 | 1.3591 | 1.4613 | 1.5853 | 1.733 | 1.9135 | 2.1423 | 2.4521
505 | 0.66691 | 0.69184 | 0.71871 | 0.74776 | 0.77926 | 0.81354 | 0.851 | 0.89208 | 0.93734 | 0.98747 | 1.0433 | 1.1059 | 1.1764 | 1.2564 | 1.3467 | 1.4487 | 1.5718 | 1.7184 | 1.8974 | 2.1238 | 2.4263
510 | 0.66037 | 0.68505 | 0.71166 | 0.74042 | 0.77161 | 0.80556 | 0.84264 | 0.88331 | 0.92813 | 0.97776 | 1.033 | 1.095 | 1.1648 | 1.2443 | 1.3343 | 1.4361 | 1.5583 | 1.7038 | 1.8813 | 2.1053 | 2.4011
515 | 0.65395 | 0.6784 | 0.70474 | 0.73323 | 0.76412 | 0.79773 | 0.83445 | 0.87472 | 0.9191 | 0.96824 | 1.023 | 1.0843 | 1.1535 | 1.2322 | 1.3219 | 1.4235 | 1.5448 | 1.6892 | 1.8652 | 2.0868 | 2.3764
520 | 0.64766 | 0.67187 | 0.69797 | 0.72617 | 0.75676 | 0.79005 | 0.82641 | 0.8663 | 0.91024 | 0.95891 | 1.0131 | 1.0738 | 1.1423 | 1.2202 | 1.3095 | 1.4109 | 1.5313 | 1.6746 | 1.8491 | 2.0683 | 2.3523
525 | 0.64149 | 0.66547 | 0.69132 | 0.71925 | 0.74955 | 0.78252 | 0.81853 | 0.85803 | 0.90156 | 0.94975 | 1.0034 | 1.0635 | 1.1314 | 1.2085 | 1.2971 | 1.3983 | 1.5178 | 1.66 | 1.833 | 2.0498 | 2.3287
530 | 0.63544 | 0.65919 | 0.68479 | 0.71246 | 0.74247 | 0.77513 | 0.8108 | 0.84993 | 0.89303 | 0.94077 | 0.99392 | 1.0535 | 1.1207 | 1.1971 | 1.2847 | 1.3857 | 1.5043 | 1.6454 | 1.8169 | 2.0313 | 2.3056
535 | 0.6295 | 0.65303 | 0.67839 | 0.7058 | 0.73553 | 0.76788 | 0.80321 | 0.84197 | 0.88467 | 0.93195 | 0.9846 | 1.0436 | 1.1101 | 1.1858 | 1.2726 | 1.3731 | 1.4908 | 1.6308 | 1.8008 | 2.0128 | 2.2829
540 | 0.62367 | 0.64698 | 0.6721 | 0.69926 | 0.72871 | 0.76076 | 0.79577 | 0.83416 | 0.87646 | 0.9233 | 0.97546 | 1.0339 | 1.0998 | 1.1748 | 1.2608 | 1.3605 | 1.4773 | 1.6162 | 1.7847 | 1.9943 | 2.2608
545 | 0.61795 | 0.64104 | 0.66594 | 0.69284 | 0.72202 | 0.75378 | 0.78846 | 0.8265 | 0.86841 | 0.91481 | 0.96648 | 1.0244 | 1.0897 | 1.1639 | 1.2491 | 1.3479 | 1.4638 | 1.6016 | 1.7686 | 1.9758 | 2.2391
550 | 0.61233 | 0.63522 | 0.65988 | 0.68654 | 0.71545 | 0.74692 | 0.78128 | 0.81897 | 0.8605 | 0.90648 | 0.95767 | 1.015 | 1.0797 | 1.1533 | 1.2377 | 1.3355 | 1.4503 | 1.587 | 1.7525 | 1.9573 | 2.2178
555 | 0.60681 | 0.62949 | 0.65393 | 0.68035 | 0.70901 | 0.74018 | 0.77424 | 0.81158 | 0.85273 | 0.89829 | 0.94902 | 1.0058 | 1.0699 | 1.1428 | 1.2264 | 1.3234 | 1.4371 | 1.5724 | 1.7364 | 1.9392 | 2.1969
560 | 0.6014 | 0.62387 | 0.64809 | 0.67428 | 0.70267 | 0.73357 | 0.76732 | 0.80433 | 0.84511 | 0.89026 | 0.94052 | 0.99683 | 1.0604 | 1.1326 | 1.2154 | 1.3115 | 1.4241 | 1.5582 | 1.7205 | 1.9214 | 2.1765
565 | 0.59607 | 0.61835 | 0.64236 | 0.66831 | 0.69645 | 0.72707 | 0.76052 | 0.7972 | 0.83762 | 0.88236 | 0.93218 | 0.98798 | 1.0509 | 1.1225 | 1.2046 | 1.2997 | 1.4114 | 1.5442 | 1.705 | 1.9039 | 2.1564
570 | 0.59084 | 0.61292 | 0.63672 | 0.66244 | 0.69034 | 0.72069 | 0.75384 | 0.7902 | 0.83026 | 0.87461 | 0.92398 | 0.97929 | 1.0417 | 1.1126 | 1.194 | 1.2882 | 1.3989 | 1.5305 | 1.6898 | 1.8867 | 2.1368
575 | 0.58571 | 0.60759 | 0.63118 | 0.65668 | 0.68433 | 0.71442 | 0.74728 | 0.78332 | 0.82303 | 0.86699 | 0.91593 | 0.97075 | 1.0326 | 1.1029 | 1.1835 | 1.277 | 1.3866 | 1.517 | 1.6748 | 1.8699 | 2.1175
580 | 0.58066 | 0.60235 | 0.62574 | 0.65102 | 0.67843 | 0.70825 | 0.74083 | 0.77656 | 0.81592 | 0.8595 | 0.90801 | 0.96235 | 1.0236 | 1.0933 | 1.1732 | 1.2659 | 1.3745 | 1.5037 | 1.6601 | 1.8533 | 2.0985
585 | 0.57569 | 0.5972 | 0.62039 | 0.64545 | 0.67263 | 0.7022 | 0.73449 | 0.76992 | 0.80894 | 0.85214 | 0.90023 | 0.9541 | 1.0149 | 1.0839 | 1.1632 | 1.255 | 1.3626 | 1.4907 | 1.6456 | 1.8371 | 2.08
590 | 0.57081 | 0.59214 | 0.61513 | 0.63998 | 0.66692 | 0.69624 | 0.72827 | 0.76338 | 0.80207 | 0.8449 | 0.89259 | 0.94599 | 1.0062 | 1.0747 | 1.1532 | 1.2442 | 1.351 | 1.4779 | 1.6315 | 1.8212 | 2.0617
595 | 0.56602 | 0.58717 | 0.60996 | 0.6346 | 0.66132 | 0.69039 | 0.72214 | 0.75696 | 0.79532 | 0.83779 | 0.88507 | 0.93802 | 0.99775 | 1.0656 | 1.1435 | 1.2337 | 1.3395 | 1.4653 | 1.6175 | 1.8055 | 2.0438
600 | 0.5613 | 0.58227 | 0.60488 | 0.62931 | 0.6558 | 0.68463 | 0.71612 | 0.75065 | 0.78869 | 0.8308 | 0.87768 | 0.93018 | 0.9894 | 1.0567 | 1.1339 | 1.2234 | 1.3282 | 1.453 | 1.6038 | 1.7901 | 2.0262
605 | 0.55666 | 0.57746 | 0.59988 | 0.62411 | 0.65038 | 0.67897 | 0.7102 | 0.74444 | 0.78216 | 0.82392 | 0.87041 | 0.92248 | 0.9812 | 1.0479 | 1.1245 | 1.2132 | 1.3172 | 1.4408 | 1.5903 | 1.775 | 2.0089
610 | 0.5521 | 0.57273 | 0.59496 | 0.61899 | 0.64505 | 0.6734 | 0.70437 | 0.73833 | 0.77574 | 0.81716 | 0.86326 | 0.9149 | 0.97313 | 1.0393 | 1.1152 | 1.2032 | 1.3063 | 1.4289 | 1.5771 | 1.7601 | 1.9919
615 | 0.54761 | 0.56807 | 0.59012 | 0.61396 | 0.6398 | 0.66793 | 0.69864 | 0.73232 | 0.76943 | 0.8105 | 0.85623 | 0.90744 | 0.96519 | 1.0308 | 1.1061 | 1.1933 | 1.2956 | 1.4171 | 1.5641 | 1.7455 | 1.9753
620 | 0.54319 | 0.56349 | 0.58536 | 0.609 | 0.63464 | 0.66254 | 0.693 | 0.72641 | 0.76321 | 0.80396 | 0.84931 | 0.9001 | 0.95739 | 1.0225 | 1.0971 | 1.1836 | 1.285 | 1.4056 | 1.5513 | 1.7311 | 1.9589
625 | 0.53885 | 0.55898 | 0.58068 | 0.60413 | 0.62956 | 0.65723 | 0.68745 | 0.72059 | 0.7571 | 0.79751 | 0.8425 | 0.89289 | 0.9497 | 1.0143 | 1.0883 | 1.1741 | 1.2747 | 1.3942 | 1.5387 | 1.717 | 1.9427
630 | 0.53457 | 0.55454 | 0.57607 | 0.59934 | 0.62456 | 0.65201 | 0.68199 | 0.71487 | 0.75109 | 0.79118 | 0.8358 | 0.88578 | 0.94215 | 1.0062 | 1.0796 | 1.1647 | 1.2645 | 1.383 | 1.5263 | 1.7031 | 1.9269
635 | 0.53036 | 0.55018 | 0.57153 | 0.59462 | 0.61965 | 0.64688 | 0.67662 | 0.70924 | 0.74516 | 0.78494 | 0.82921 | 0.87879 | 0.93471 | 0.99825 | 1.0711 | 1.1555 | 1.2544 | 1.372 | 1.5141 | 1.6894 | 1.9113
640 | 0.52622 | 0.54588 | 0.56707 | 0.58997 | 0.6148 | 0.64182 | 0.67133 | 0.70369 | 0.73934 | 0.7788 | 0.82272 | 0.87191 | 0.92738 | 0.99042 | 1.0627 | 1.1464 | 1.2445 | 1.3612 | 1.5021 | 1.676 | 1.896
645 | 0.52214 | 0.54165 | 0.56267 | 0.5854 | 0.61004 | 0.63685 | 0.66612 | 0.69823 | 0.7336 | 0.77275 | 0.81633 | 0.86514 | 0.92017 | 0.98272 | 1.0544 | 1.1375 | 1.2348 | 1.3505 | 1.4903 | 1.6628 | 1.8809
650 | 0.51812 | 0.53748 | 0.55834 | 0.58089 | 0.60534 | 0.63194 | 0.661 | 0.69286 | 0.72795 | 0.7668 | 0.81004 | 0.85847 | 0.91308 | 0.97513 | 1.0463 | 1.1287 | 1.2253 | 1.34 | 1.4787 | 1.6498 | 1.8661
655 | 0.51417 | 0.53338 | 0.55408 | 0.57646 | 0.60072 | 0.62712 | 0.65595 | 0.68757 | 0.72239 | 0.76094 | 0.80385 | 0.8519 | 0.90609 | 0.96767 | 1.0383 | 1.12 | 1.2158 | 1.3297 | 1.4673 | 1.637 | 1.8515
660 | 0.51027 | 0.52934 | 0.54988 | 0.57209 | 0.59617 | 0.62237 | 0.65098 | 0.68235 | 0.71691 | 0.75517 | 0.79775 | 0.84544 | 0.89921 | 0.96031 | 1.0304 | 1.1115 | 1.2066 | 1.3195 | 1.456 | 1.6243 | 1.8371
665 | 0.50644 | 0.52536 | 0.54575 | 0.56779 | 0.59168 | 0.61769 | 0.64608 | 0.67722 | 0.71152 | 0.74948 | 0.79174 | 0.83907 | 0.89243 | 0.95307 | 1.0226 | 1.1031 | 1.1974 | 1.3095 | 1.445 | 1.6119 | 1.823
670 | 0.50266 | 0.52144 | 0.54168 | 0.56355 | 0.58727 | 0.61307 | 0.64126 | 0.67216 | 0.7062 | 0.74389 | 0.78583 | 0.83279 | 0.88575 | 0.94593 | 1.0149 | 1.0948 | 1.1884 | 1.2997 | 1.4341 | 1.5997 | 1.8091
675 | 0.49894 | 0.51758 | 0.53766 | 0.55938 | 0.58292 | 0.60853 | 0.63651 | 0.66718 | 0.70097 | 0.73837 | 0.78 | 0.82661 | 0.87918 | 0.93891 | 1.0074 | 1.0867 | 1.1796 | 1.29 | 1.4233 | 1.5877 | 1.7954
680 | 0.49527 | 0.51377 | 0.53371 | 0.55526 | 0.57863 | 0.60406 | 0.63182 | 0.66227 | 0.69581 | 0.73293 | 0.77425 | 0.82053 | 0.8727 | 0.93198 | 0.99994 | 1.0786 | 1.1708 | 1.2804 | 1.4127 | 1.5758 | 1.7819
685 | 0.49165 | 0.51002 | 0.52981 | 0.55121 | 0.57441 | 0.59965 | 0.62721 | 0.65743 | 0.69073 | 0.72758 | 0.7686 | 0.81453 | 0.86631 | 0.92516 | 0.99261 | 1.0707 | 1.1623 | 1.271 | 1.4023 | 1.5642 | 1.7686
690 | 0.48809 | 0.50632 | 0.52597 | 0.54721 | 0.57024 | 0.5953 | 0.62266 | 0.65267 | 0.68572 | 0.7223 | 0.76302 | 0.80861 | 0.86002 | 0.91844 | 0.9854 | 1.0629 | 1.1538 | 1.2617 | 1.392 | 1.5527 | 1.7555
695 | 0.48458 | 0.50268 | 0.52219 | 0.54328 | 0.56614 | 0.59102 | 0.61818 | 0.64797 | 0.68078 | 0.7171 | 0.75752 | 0.80279 | 0.85382 | 0.91181 | 0.97828 | 1.0553 | 1.1454 | 1.2526 | 1.3819 | 1.5413 | 1.7427
700 | 0.48112 | 0.49909 | 0.51846 | 0.5394 | 0.5621 | 0.58679 | 0.61376 | 0.64334 | 0.67592 | 0.71197 | 0.7521 | 0.79704 | 0.84771 | 0.90528 | 0.97127 | 1.0477 | 1.1372 | 1.2435 | 1.372 | 1.5302 | 1.73
705 | 0.47771 | 0.49555 | 0.51478 | 0.53557 | 0.55811 | 0.58263 | 0.60941 | 0.63877 | 0.67112 | 0.70692 | 0.74676 | 0.79138 | 0.84169 | 0.89884 | 0.96436 | 1.0402 | 1.1291 | 1.2347 | 1.3621 | 1.5192 | 1.7175
710 | 0.47434 | 0.49206 | 0.51116 | 0.5318 | 0.55418 | 0.57853 | 0.60512 | 0.63427 | 0.66639 | 0.70194 | 0.7415 | 0.7858 | 0.83575 | 0.8925 | 0.95755 | 1.0329 | 1.1211 | 1.2259 | 1.3524 | 1.5083 | 1.7052
715 | 0.47103 | 0.48862 | 0.50758 | 0.52808 | 0.5503 | 0.57448 | 0.60088 | 0.62984 | 0.66173 | 0.69702 | 0.73631 | 0.7803 | 0.82989 | 0.88624 | 0.95083 | 1.0256 | 1.1132 | 1.2173 | 1.3429 | 1.4976 | 1.693
720 | 0.46776 | 0.48523 | 0.50406 | 0.52441 | 0.54648 | 0.57049 | 0.59671 | 0.62546 | 0.65713 | 0.69218 | 0.73119 | 0.77487 | 0.82412 | 0.88007 | 0.9442 | 1.0185 | 1.1054 | 1.2087 | 1.3335 | 1.4871 | 1.681
725 | 0.46453 | 0.48188 | 0.50058 | 0.5208 | 0.54271 | 0.56656 | 0.59259 | 0.62115 | 0.65259 | 0.6874 | 0.72614 | 0.76952 | 0.81843 | 0.87399 | 0.93767 | 1.0114 | 1.0978 | 1.2004 | 1.3242 | 1.4767 | 1.6693
730 | 0.46135 | 0.47858 | 0.49716 | 0.51723 | 0.53899 | 0.56267 | 0.58853 | 0.61689 | 0.64812 | 0.68269 | 0.72116 | 0.76424 | 0.81281 | 0.86799 | 0.93123 | 1.0045 | 1.0902 | 1.1921 | 1.3151 | 1.4665 | 1.6576
735 | 0.45821 | 0.47533 | 0.49377 | 0.51371 | 0.53533 | 0.55885 | 0.58453 | 0.61269 | 0.64371 | 0.67804 | 0.71625 | 0.75904 | 0.80727 | 0.86207 | 0.92488 | 0.99759 | 1.0828 | 1.1839 | 1.306 | 1.4564 | 1.6462
740 | 0.45512 | 0.47212 | 0.49044 | 0.51024 | 0.53171 | 0.55507 | 0.58058 | 0.60855 | 0.63936 | 0.67346 | 0.71141 | 0.7539 | 0.80181 | 0.85623 | 0.91861 | 0.99083 | 1.0754 | 1.1759 | 1.2971 | 1.4464 | 1.6349
745 | 0.45206 | 0.46895 | 0.48715 | 0.50682 | 0.52814 | 0.55134 | 0.57668 | 0.60446 | 0.63506 | 0.66893 | 0.70663 | 0.74883 | 0.79642 | 0.85047 | 0.91243 | 0.98415 | 1.0682 | 1.1679 | 1.2883 | 1.4366 | 1.6237
750 | 0.44905 | 0.46582 | 0.4839 | 0.50344 | 0.52462 | 0.54767 | 0.57284 | 0.60043 | 0.63083 | 0.66447 | 0.70191 | 0.74384 | 0.7911 | 0.84479 | 0.90633 | 0.97757 | 1.061 | 1.1601 | 1.2797 | 1.4269 | 1.6127
755 | 0.44608 | 0.46274 | 0.48069 | 0.5001 | 0.52115 | 0.54404 | 0.56904 | 0.59646 | 0.62665 | 0.66007 | 0.69726 | 0.7389 | 0.78585 | 0.83919 | 0.90031 | 0.97107 | 1.054 | 1.1524 | 1.2711 | 1.4174 | 1.6019
760 | 0.44314 | 0.45969 | 0.47753 | 0.49681 | 0.51772 | 0.54046 | 0.5653 | 0.59253 | 0.62252 | 0.65572 | 0.69267 | 0.73404 | 0.78067 | 0.83365 | 0.89437 | 0.96466 | 1.047 | 1.1447 | 1.2627 | 1.408 | 1.5912
765 | 0.44025 | 0.45669 | 0.47441 | 0.49357 | 0.51433 | 0.53693 | 0.5616 | 0.58866 | 0.61845 | 0.65144 | 0.68814 | 0.72923 | 0.77556 | 0.8282 | 0.88851 | 0.95834 | 1.0401 | 1.1372 | 1.2544 | 1.3987 | 1.5806
770 | 0.43739 | 0.45372 | 0.47133 | 0.49036 | 0.51099 | 0.53344 | 0.55795 | 0.58483 | 0.61444 | 0.6472 | 0.68367 | 0.72449 | 0.77052 | 0.82281 | 0.88273 | 0.95209 | 1.0333 | 1.1298 | 1.2462 | 1.3895 | 1.5702
775 | 0.43457 | 0.4508 | 0.46829 | 0.4872 | 0.5077 | 0.53 | 0.55435 | 0.58106 | 0.61047 | 0.64302 | 0.67925 | 0.71982 | 0.76554 | 0.81749 | 0.87702 | 0.94593 | 1.0266 | 1.1225 | 1.2381 | 1.3804 | 1.56
780 | 0.43178 | 0.44791 | 0.46529 | 0.48407 | 0.50444 | 0.5266 | 0.5508 | 0.57733 | 0.60656 | 0.6389 | 0.67489 | 0.7152 | 0.76063 | 0.81224 | 0.87138 | 0.93985 | 1.02 | 1.1152 | 1.2301 | 1.3715 | 1.5498
785 | 0.42903 | 0.44506 | 0.46233 | 0.48099 | 0.50123 | 0.52325 | 0.54729 | 0.57366 | 0.60269 | 0.63483 | 0.67059 | 0.71064 | 0.75578 | 0.80706 | 0.86582 | 0.93384 | 1.0135 | 1.1081 | 1.2222 | 1.3627 | 1.5398
790 | 0.42632 | 0.44224 | 0.4594 | 0.47795 | 0.49806 | 0.51994 | 0.54383 | 0.57002 | 0.59888 | 0.63081 | 0.66635 | 0.70613 | 0.75099 | 0.80194 | 0.86033 | 0.92792 | 1.0071 | 1.101 | 1.2144 | 1.354 | 1.5299
795 | 0.42364 | 0.43946 | 0.45651 | 0.47494 | 0.49493 | 0.51667 | 0.54041 | 0.56644 | 0.59511 | 0.62684 | 0.66215 | 0.70169 | 0.74626 | 0.79689 | 0.85491 | 0.92206 | 1.0007 | 1.0941 | 1.2067 | 1.3454 | 1.5202
800 | 0.42099 | 0.43671 | 0.45366 | 0.47197 | 0.49183 | 0.51344 | 0.53703 | 0.5629 | 0.59139 | 0.62292 | 0.65801 | 0.6973 | 0.74159 | 0.7919 | 0.84955 | 0.91628 | 0.99443 | 1.0872 | 1.1991 | 1.3369 | 1.5106
805 | 0.41837 | 0.434 | 0.45084 | 0.46904 | 0.48878 | 0.51025 | 0.53369 | 0.5594 | 0.58771 | 0.61905 | 0.65392 | 0.69296 | 0.73698 | 0.78697 | 0.84426 | 0.91058 | 0.98823 | 1.0804 | 1.1916 | 1.3285 | 1.5011
810 | 0.41579 | 0.43132 | 0.44806 | 0.46615 | 0.48576 | 0.5071 | 0.5304 | 0.55595 | 0.58408 | 0.61523 | 0.64988 | 0.68868 | 0.73242 | 0.78211 | 0.83904 | 0.90494 | 0.98211 | 1.0737 | 1.1842 | 1.3202 | 1.4917
815 | 0.41324 | 0.42868 | 0.44531 | 0.46329 | 0.48278 | 0.50399 | 0.52714 | 0.55254 | 0.5805 | 0.61145 | 0.64589 | 0.68445 | 0.72792 | 0.7773 | 0.83388 | 0.89937 | 0.97606 | 1.0671 | 1.1769 | 1.3121 | 1.4825
820 | 0.41072 | 0.42606 | 0.4426 | 0.46046 | 0.47984 | 0.50091 | 0.52393 | 0.54917 | 0.57696 | 0.60772 | 0.64195 | 0.68028 | 0.72348 | 0.77255 | 0.82879 | 0.89388 | 0.97009 | 1.0606 | 1.1697 | 1.304 | 1.4733
825 | 0.40823 | 0.42348 | 0.43991 | 0.45767 | 0.47693 | 0.49788 | 0.52075 | 0.54584 | 0.57346 | 0.60404 | 0.63806 | 0.67615 | 0.71909 | 0.76786 | 0.82376 | 0.88844 | 0.96419 | 1.0541 | 1.1626 | 1.296 | 1.4643
830 | 0.40577 | 0.42093 | 0.43726 | 0.45492 | 0.47406 | 0.49488 | 0.51762 | 0.54255 | 0.57001 | 0.60039 | 0.63421 | 0.67207 | 0.71475 | 0.76323 | 0.81878 | 0.88308 | 0.95836 | 1.0477 | 1.1555 | 1.2882 | 1.4554
835 | 0.40335 | 0.41841 | 0.43465 | 0.45219 | 0.47122 | 0.49192 | 0.51452 | 0.5393 | 0.56659 | 0.5968 | 0.63041 | 0.66805 | 0.71047 | 0.75866 | 0.81387 | 0.87778 | 0.95261 | 1.0414 | 1.1486 | 1.2804 | 1.4466
840 | 0.40094 | 0.41592 | 0.43206 | 0.4495 | 0.46841 | 0.48899 | 0.51145 | 0.53609 | 0.56322 | 0.59324 | 0.62666 | 0.66407 | 0.70624 | 0.75413 | 0.80902 | 0.87254 | 0.94692 | 1.0352 | 1.1417 | 1.2727 | 1.4379
845 | 0.39857 | 0.41346 | 0.4295 | 0.44684 | 0.46564 | 0.48609 | 0.50843 | 0.53292 | 0.55988 | 0.58973 | 0.62295 | 0.66014 | 0.70205 | 0.74967 | 0.80422 | 0.86736 | 0.9413 | 1.0291 | 1.1349 | 1.2651 | 1.4293
850 | 0.39623 | 0.41103 | 0.42698 | 0.44421 | 0.4629 | 0.48324 | 0.50544 | 0.52978 | 0.55659 | 0.58626 | 0.61928 | 0.65625 | 0.69792 | 0.74525 | 0.79948 | 0.86225 | 0.93574 | 1.023 | 1.1282 | 1.2576 | 1.4208
855 | 0.39391 | 0.40862 | 0.42448 | 0.44162 | 0.4602 | 0.48041 | 0.50248 | 0.52668 | 0.55334 | 0.58283 | 0.61566 | 0.65241 | 0.69383 | 0.74089 | 0.7948 | 0.8572 | 0.93025 | 1.017 | 1.1216 | 1.2502 | 1.4124
860 | 0.39162 | 0.40625 | 0.42201 | 0.43905 | 0.45752 | 0.47762 | 0.49956 | 0.52362 | 0.55012 | 0.57944 | 0.61208 | 0.64861 | 0.6898 | 0.73657 | 0.79017 | 0.8522 | 0.92483 | 1.011 | 1.115 | 1.2429 | 1.4041
865 | 0.38936 | 0.4039 | 0.41957 | 0.43651 | 0.45488 | 0.47486 | 0.49667 | 0.52059 | 0.54694 | 0.57609 | 0.60854 | 0.64486 | 0.6858 | 0.73231 | 0.7856 | 0.84727 | 0.91947 | 1.0052 | 1.1085 | 1.2357 | 1.3959
870 | 0.38712 | 0.40158 | 0.41716 | 0.434 | 0.45226 | 0.47213 | 0.49382 | 0.5176 | 0.54379 | 0.57278 | 0.60504 | 0.64115 | 0.68186 | 0.7281 | 0.78107 | 0.84239 | 0.91417 | 0.99937 | 1.1021 | 1.2285 | 1.3878
875 | 0.38491 | 0.39929 | 0.41478 | 0.43152 | 0.44968 | 0.46943 | 0.491 | 0.51464 | 0.54069 | 0.56951 | 0.60158 | 0.63749 | 0.67796 | 0.72393 | 0.7766 | 0.83756 | 0.90893 | 0.99363 | 1.0958 | 1.2215 | 1.3798
880 | 0.38272 | 0.39702 | 0.41242 | 0.42907 | 0.44712 | 0.46676 | 0.48821 | 0.51172 | 0.53761 | 0.56627 | 0.59816 | 0.63386 | 0.6741 | 0.71981 | 0.77218 | 0.83279 | 0.90375 | 0.98797 | 1.0895 | 1.2145 | 1.3719
885 | 0.38056 | 0.39478 | 0.41009 | 0.42665 | 0.4446 | 0.46413 | 0.48545 | 0.50883 | 0.53458 | 0.56307 | 0.59478 | 0.63028 | 0.67029 | 0.71574 | 0.76782 | 0.82808 | 0.89863 | 0.98237 | 1.0834 | 1.2076 | 1.364
890 | 0.37842 | 0.39256 | 0.40779 | 0.42425 | 0.4421 | 0.46152 | 0.48272 | 0.50597 | 0.53157 | 0.55991 | 0.59144 | 0.62674 | 0.66652 | 0.71172 | 0.7635 | 0.82342 | 0.89357 | 0.97683 | 1.0772 | 1.2007 | 1.3563
895 | 0.37631 | 0.39037 | 0.40551 | 0.42188 | 0.43963 | 0.45894 | 0.48002 | 0.50314 | 0.5286 | 0.55678 | 0.58813 | 0.62323 | 0.6628 | 0.70774 | 0.75922 | 0.81881 | 0.88857 | 0.97135 | 1.0712 | 1.194 | 1.3487
900 | 0.37422 | 0.3882 | 0.40326 | 0.41954 | 0.43719 | 0.45639 | 0.47736 | 0.50035 | 0.52566 | 0.55368 | 0.58486 | 0.61977 | 0.65911 | 0.7038 | 0.755 | 0.81425 | 0.88362 | 0.96594 | 1.0652 | 1.1873 | 1.3411
905 | 0.37215 | 0.38605 | 0.40103 | 0.41722 | 0.43477 | 0.45387 | 0.47472 | 0.49758 | 0.52276 | 0.55062 | 0.58163 | 0.61634 | 0.65547 | 0.69991 | 0.75082 | 0.80974 | 0.87872 | 0.96058 | 1.0593 | 1.1807 | 1.3335
910 | 0.37011 | 0.38393 | 0.39883 | 0.41493 | 0.43239 | 0.45138 | 0.47211 | 0.49485 | 0.51989 | 0.5476 | 0.57843 | 0.61296 | 0.65186 | 0.69606 | 0.74669 | 0.80529 | 0.87388 | 0.95529 | 1.0535 | 1.1742 | 1.3259
915 | 0.36809 | 0.38183 | 0.39665 | 0.41266 | 0.43002 | 0.44891 | 0.46953 | 0.49214 | 0.51705 | 0.54461 | 0.57527 | 0.6096 | 0.6483 | 0.69225 | 0.74261 | 0.80088 | 0.8691 | 0.95005 | 1.0477 | 1.1677 | 1.3183
920 | 0.36609 | 0.37976 | 0.39449 | 0.41042 | 0.42769 | 0.44647 | 0.46698 | 0.48947 | 0.51424 | 0.54165 | 0.57215 | 0.60629 | 0.64477 | 0.68849 | 0.73857 | 0.79652 | 0.86436 | 0.94487 | 1.042 | 1.1614 | 1.3107
925 | 0.36411 | 0.37771 | 0.39236 | 0.4082 | 0.42537 | 0.44406 | 0.46446 | 0.48682 | 0.51146 | 0.53872 | 0.56905 | 0.60301 | 0.64129 | 0.68476 | 0.73457 | 0.79221 | 0.85968 | 0.93975 | 1.0363 | 1.155 | 1.3031
930 | 0.36215 | 0.37568 | 0.39025 | 0.40601 | 0.42309 | 0.44167 | 0.46196 | 0.48421 | 0.50871 | 0.53582 | 0.56599 | 0.59977 | 0.63784 | 0.68108 | 0.73061 | 0.78794 | 0.85505 | 0.93468 | 1.0307 | 1.1488 | 1.2955
935 | 0.36022 | 0.37367 | 0.38817 | 0.40384 | 0.42083 | 0.43931 | 0.45949 | 0.48162 | 0.50599 | 0.53295 | 0.56296 | 0.59656 | 0.63442 | 0.67743 | 0.7267 | 0.78372 | 0.85046 | 0.92967 | 1.0252 | 1.1426 | 1.2879
940 | 0.3583 | 0.37168 | 0.3861 | 0.40169 | 0.41859 | 0.43697 | 0.45705 | 0.47906 | 0.50329 | 0.53012 | 0.55997 | 0.59338 | 0.63105 | 0.67382 | 0.72283 | 0.77954 | 0.84593 | 0.92471 | 1.0197 | 1.1365 | 1.2803
945 | 0.3564 | 0.36972 | 0.38406 | 0.39956 | 0.41637 | 0.43466 | 0.45463 | 0.47652 | 0.50063 | 0.52731 | 0.557 | 0.59024 | 0.62771 | 0.67026 | 0.719 | 0.77541 | 0.84145 | 0.9198 | 1.0143 | 1.1305 | 1.2727
950 | 0.35453 | 0.36777 | 0.38204 | 0.39746 | 0.41418 | 0.43237 | 0.45224 | 0.47401 | 0.498 | 0.52454 | 0.55407 | 0.58714 | 0.6244 | 0.66673 | 0.71521 | 0.77132 | 0.83701 | 0.91495 | 1.0089 | 1.1245 | 1.2651
955 | 0.35267 | 0.36585 | 0.38004 | 0.39538 | 0.41201 | 0.43011 | 0.44987 | 0.47153 | 0.49539 | 0.52179 | 0.55117 | 0.58406 | 0.62113 | 0.66323 | 0.71147 | 0.76728 | 0.83262 | 0.91014 | 1.0036 | 1.1186 | 1.2575
960 | 0.35084 | 0.36394 | 0.37806 | 0.39332 | 0.40987 | 0.42787 | 0.44753 | 0.46908 | 0.49281 | 0.51907 | 0.5483 | 0.58102 | 0.61789 | 0.65977 | 0.70776 | 0.76328 | 0.82827 | 0.90539 | 0.99838 | 1.1127 | 1.2499
965 | 0.34902 | 0.36205 | 0.3761 | 0.39128 | 0.40775 | 0.42565 | 0.44521 | 0.46665 | 0.49026 | 0.51638 | 0.54546 | 0.57801 | 0.61469 | 0.65635 | 0.70409 | 0.75932 | 0.82397 | 0.90069 | 0.99319 | 1.1068 | 1.2423
970 | 0.34722 | 0.36019 | 0.37416 | 0.38927 | 0.40564 | 0.42346 | 0.44291 | 0.46424 | 0.48773 | 0.51372 | 0.54265 | 0.57503 | 0.61152 | 0.65297 | 0.70045 | 0.7554 | 0.81972 | 0.89603 | 0.98805 | 1.1009 | 1.2347
975 | 0.34544 | 0.35834 | 0.37225 | 0.38727 | 0.40356 | 0.42129 | 0.44064 | 0.46186 | 0.48523 | 0.51109 | 0.53986 | 0.57208 | 0.60838 | 0.64962 | 0.69686 | 0.75152 | 0.8155 | 0.89142 | 0.98297 | 1.095 | 1.2271
980 | 0.34368 | 0.35651 | 0.37035 | 0.3853 | 0.40151 | 0.41914 | 0.43839 | 0.4595 | 0.48275 | 0.50848 | 0.53711 | 0.56916 | 0.60528 | 0.6463 | 0.6933 | 0.74768 | 0.81134 | 0.88687 | 0.97793 | 1.0891 | 1.2195
985 | 0.34193 | 0.35471 | 0.36847 | 0.38334 | 0.39947 | 0.41701 | 0.43617 | 0.45717 | 0.4803 | 0.5059 | 0.53438 | 0.56627 | 0.6022 | 0.64302 | 0.68977 | 0.74388 | 0.80721 | 0.88235 | 0.97295 | 1.0832 | 1.2119
990 | 0.34021 | 0.35291 | 0.36661 | 0.38141 | 0.39745 | 0.41491 | 0.43397 | 0.45486 | 0.47788 | 0.50334 | 0.53168 | 0.56341 | 0.59916 | 0.63977 | 0.68629 | 0.74012 | 0.80313 | 0.87789 | 0.96802 | 1.0773 | 1.2043
995 | 0.3385 | 0.35114 | 0.36477 | 0.37949 | 0.39545 | 0.41282 | 0.43179 | 0.45258 | 0.47547 | 0.50081 | 0.52901 | 0.56057 | 0.59615 | 0.63655 | 0.68284 | 0.73639 | 0.79908 | 0.87346 | 0.96314 | 1.0714 | 1.1967
1000 | 0.33681 | 0.34939 | 0.36294 | 0.37759 | 0.39348 | 0.41076 | 0.42963 | 0.45031 | 0.4731 | 0.49831 | 0.52636 | 0.55777 | 0.59317 | 0.63337 | 0.67942 | 0.73271 | 0.79508 | 0.86909 | 0.95831 | 1.0655 | 1.1891

## Diffusivity
| 0 | 5 | 10 | 15 | 20 | 25 | 30 | 35 | 40 | 45 | 50 | 55 | 60 | 65 | 70 | 75 | 80 | 85 | 90 | 95 | 100
270 | 1.8278e-05 | 1.7007e-05 | 1.5798e-05 | 1.4646e-05 | 1.3548e-05 | 1.2455e-05 | 1.1343e-05 | 1.0205e-05 | 9.083e-06 | 7.996e-06 | 6.899e-06 | 5.86e-06 | 4.795e-06 | 3.876e-06 | 3.015e-06 | 2.203e-06 | 1.599e-06 | 9.77e-07 | 4.855e-07 | 9.51e-08 | 8.454e-07
275 | 1.8911e-05 | 1.7583e-05 | 1.6322e-05 | 1.5123e-05 | 1.3982e-05 | 1.2864e-05 | 1.1726e-05 | 1.0563e-05 | 9.416e-06 | 8.305e-06 | 7.187e-06 | 6.128e-06 | 5.046e-06 | 4.109e-06 | 3.231e-06 | 2.403e-06 | 1.781e-06 | 1.143e-06 | 6.347e-07 | 2.271e-07 | 9.32e-07
280 | 1.9552e-05 | 1.8166e-05 | 1.6852e-05 | 1.5605e-05 | 1.442e-05 | 1.3273e-05 | 1.2109e-05 | 1.0921e-05 | 9.749e-06 | 8.614e-06 | 7.475e-06 | 6.396e-06 | 5.297e-06 | 4.342e-06 | 3.447e-06 | 2.603e-06 | 1.963e-06 | 1.309e-06 | 7.839e-07 | 3.591e-07 | 1.0186e-06
285 | 2.0202e-05 | 1.8756e-05 | 1.7388e-05 | 1.6092e-05 | 1.4862e-05 | 1.3682e-05 | 1.2492e-05 | 1.1279e-05 | 1.0082e-05 | 8.923e-06 | 7.763e-06 | 6.664e-06 | 5.548e-06 | 4.575e-06 | 3.663e-06 | 2.803e-06 | 2.145e-06 | 1.475e-06 | 9.331e-07 | 4.911e-07 | 1.1052e-06
290 | 2.086e-05 | 1.9353e-05 | 1.7929e-05 | 1.6583e-05 | 1.5307e-05 | 1.4091e-05 | 1.2875e-05 | 1.1637e-05 | 1.0415e-05 | 9.232e-06 | 8.051e-06 | 6.932e-06 | 5.799e-06 | 4.808e-06 | 3.879e-06 | 3.003e-06 | 2.327e-06 | 1.641e-06 | 1.0823e-06 | 6.231e-07 | 1.1918e-06
295 | 2.1526e-05 | 1.9956e-05 | 1.8476e-05 | 1.7078e-05 | 1.5755e-05 | 1.45e-05 | 1.3258e-05 | 1.1995e-05 | 1.0748e-05 | 9.541e-06 | 8.339e-06 | 7.2e-06 | 6.05e-06 | 5.041e-06 | 4.095e-06 | 3.203e-06 | 2.509e-06 | 1.807e-06 | 1.2315e-06 | 7.551e-07 | 1.2784e-06
300 | 2.2201e-05 | 2.0567e-05 | 1.9028e-05 | 1.7578e-05 | 1.6207e-05 | 1.4909e-05 | 1.3641e-05 | 1.2353e-05 | 1.1081e-05 | 9.85e-06 | 8.627e-06 | 7.468e-06 | 6.301e-06 | 5.274e-06 | 4.311e-06 | 3.403e-06 | 2.691e-06 | 1.973e-06 | 1.3807e-06 | 8.871e-07 | 1.365e-06
305 | 2.2883e-05 | 2.1183e-05 | 1.9585e-05 | 1.8082e-05 | 1.6663e-05 | 1.5321e-05 | 1.4024e-05 | 1.2711e-05 | 1.1414e-05 | 1.0159e-05 | 8.915e-06 | 7.736e-06 | 6.552e-06 | 5.507e-06 | 4.527e-06 | 3.603e-06 | 2.873e-06 | 2.139e-06 | 1.5299e-06 | 1.0191e-06 | 1.4516e-06
310 | 2.3574e-05 | 2.1806e-05 | 2.0148e-05 | 1.8589e-05 | 1.7122e-05 | 1.5735e-05 | 1.4407e-05 | 1.3069e-05 | 1.1747e-05 | 1.0468e-05 | 9.203e-06 | 8.004e-06 | 6.803e-06 | 5.74e-06 | 4.743e-06 | 3.803e-06 | 3.055e-06 | 2.305e-06 | 1.6791e-06 | 1.1511e-06 | 1.5382e-06
315 | 2.4273e-05 | 2.2436e-05 | 2.0715e-05 | 1.9101e-05 | 1.7584e-05 | 1.6152e-05 | 1.479e-05 | 1.3427e-05 | 1.208e-05 | 1.0777e-05 | 9.491e-06 | 8.272e-06 | 7.054e-06 | 5.973e-06 | 4.959e-06 | 4.003e-06 | 3.237e-06 | 2.471e-06 | 1.8283e-06 | 1.2831e-06 | 1.6248e-06
320 | 2.498e-05 | 2.3071e-05 | 2.1288e-05 | 1.9617e-05 | 1.8049e-05 | 1.6572e-05 | 1.5173e-05 | 1.3785e-05 | 1.2413e-05 | 1.1086e-05 | 9.779e-06 | 8.54e-06 | 7.305e-06 | 6.206e-06 | 5.175e-06 | 4.203e-06 | 3.419e-06 | 2.637e-06 | 1.9775e-06 | 1.4151e-06 | 1.7114e-06
325 | 2.5694e-05 | 2.3713e-05 | 2.1865e-05 | 2.0137e-05 | 1.8517e-05 | 1.6994e-05 | 1.5556e-05 | 1.4143e-05 | 1.2746e-05 | 1.1395e-05 | 1.0067e-05 | 8.808e-06 | 7.556e-06 | 6.439e-06 | 5.391e-06 | 4.403e-06 | 3.601e-06 | 2.803e-06 | 2.1267e-06 | 1.5471e-06 | 1.798e-06
330 | 2.6417e-05 | 2.4361e-05 | 2.2447e-05 | 2.066e-05 | 1.8989e-05 | 1.7419e-05 | 1.5939e-05 | 1.4501e-05 | 1.3079e-05 | 1.1704e-05 | 1.0355e-05 | 9.076e-06 | 7.807e-06 | 6.672e-06 | 5.607e-06 | 4.603e-06 | 3.783e-06 | 2.969e-06 | 2.2759e-06 | 1.6791e-06 | 1.8846e-06
335 | 2.7147e-05 | 2.5015e-05 | 2.3034e-05 | 2.1188e-05 | 1.9463e-05 | 1.7846e-05 | 1.6324e-05 | 1.4859e-05 | 1.3412e-05 | 1.2013e-05 | 1.0643e-05 | 9.344e-06 | 8.058e-06 | 6.905e-06 | 5.823e-06 | 4.803e-06 | 3.965e-06 | 3.135e-06 | 2.4251e-06 | 1.8111e-06 | 1.9712e-06
340 | 2.7884e-05 | 2.5675e-05 | 2.3625e-05 | 2.1719e-05 | 1.9941e-05 | 1.8276e-05 | 1.6711e-05 | 1.5217e-05 | 1.3745e-05 | 1.2322e-05 | 1.0931e-05 | 9.612e-06 | 8.309e-06 | 7.138e-06 | 6.039e-06 | 5.003e-06 | 4.147e-06 | 3.301e-06 | 2.5743e-06 | 1.9431e-06 | 2.0578e-06
345 | 2.8629e-05 | 2.634e-05 | 2.4221e-05 | 2.2254e-05 | 2.0421e-05 | 1.8708e-05 | 1.7101e-05 | 1.5575e-05 | 1.4078e-05 | 1.2631e-05 | 1.1219e-05 | 9.88e-06 | 8.56e-06 | 7.371e-06 | 6.255e-06 | 5.203e-06 | 4.329e-06 | 3.467e-06 | 2.7235e-06 | 2.0751e-06 | 2.1444e-06
350 | 2.9381e-05 | 2.7012e-05 | 2.4822e-05 | 2.2792e-05 | 2.0904e-05 | 1.9143e-05 | 1.7492e-05 | 1.5933e-05 | 1.4411e-05 | 1.294e-05 | 1.1507e-05 | 1.0148e-05 | 8.811e-06 | 7.604e-06 | 6.471e-06 | 5.403e-06 | 4.511e-06 | 3.633e-06 | 2.8727e-06 | 2.2071e-06 | 2.231e-06
355 | 3.014e-05 | 2.7689e-05 | 2.5427e-05 | 2.3334e-05 | 2.1391e-05 | 1.958e-05 | 1.7885e-05 | 1.6291e-05 | 1.4744e-05 | 1.3249e-05 | 1.1795e-05 | 1.0416e-05 | 9.062e-06 | 7.837e-06 | 6.687e-06 | 5.603e-06 | 4.693e-06 | 3.799e-06 | 3.0219e-06 | 2.3391e-06 | 2.3176e-06
360 | 3.0907e-05 | 2.8371e-05 | 2.6037e-05 | 2.3879e-05 | 2.188e-05 | 2.0019e-05 | 1.828e-05 | 1.6649e-05 | 1.5077e-05 | 1.3558e-05 | 1.2083e-05 | 1.0684e-05 | 9.313e-06 | 8.07e-06 | 6.903e-06 | 5.803e-06 | 4.875e-06 | 3.965e-06 | 3.1711e-06 | 2.4711e-06 | 2.4042e-06
365 | 3.168e-05 | 2.9059e-05 | 2.665e-05 | 2.4428e-05 | 2.2372e-05 | 2.0461e-05 | 1.8677e-05 | 1.7007e-05 | 1.541e-05 | 1.3867e-05 | 1.2371e-05 | 1.0952e-05 | 9.564e-06 | 8.303e-06 | 7.119e-06 | 6.003e-06 | 5.057e-06 | 4.131e-06 | 3.3203e-06 | 2.6031e-06 | 2.4908e-06
370 | 3.246e-05 | 2.9753e-05 | 2.7268e-05 | 2.4981e-05 | 2.2867e-05 | 2.0905e-05 | 1.9077e-05 | 1.7366e-05 | 1.5743e-05 | 1.4176e-05 | 1.2659e-05 | 1.122e-05 | 9.815e-06 | 8.536e-06 | 7.335e-06 | 6.203e-06 | 5.239e-06 | 4.297e-06 | 3.4695e-06 | 2.7351e-06 | 2.5774e-06
375 | 3.3248e-05 | 3.0452e-05 | 2.7891e-05 | 2.5536e-05 | 2.3364e-05 | 2.1351e-05 | 1.9478e-05 | 1.7728e-05 | 1.6076e-05 | 1.4485e-05 | 1.2947e-05 | 1.1488e-05 | 1.0066e-05 | 8.769e-06 | 7.551e-06 | 6.403e-06 | 5.421e-06 | 4.463e-06 | 3.6187e-06 | 2.8671e-06 | 2.664e-06
380 | 3.4042e-05 | 3.1156e-05 | 2.8517e-05 | 2.6095e-05 | 2.3864e-05 | 2.18e-05 | 1.9881e-05 | 1.8091e-05 | 1.6409e-05 | 1.4794e-05 | 1.3235e-05 | 1.1756e-05 | 1.0317e-05 | 9.002e-06 | 7.767e-06 | 6.603e-06 | 5.603e-06 | 4.629e-06 | 3.7679e-06 | 2.9991e-06 | 2.7506e-06
385 | 3.4842e-05 | 3.1865e-05 | 2.9148e-05 | 2.6658e-05 | 2.4367e-05 | 2.2251e-05 | 2.0286e-05 | 1.8455e-05 | 1.6742e-05 | 1.5103e-05 | 1.3523e-05 | 1.2024e-05 | 1.0568e-05 | 9.235e-06 | 7.983e-06 | 6.803e-06 | 5.785e-06 | 4.795e-06 | 3.9171e-06 | 3.1311e-06 | 2.838e-06
390 | 3.5649e-05 | 3.2579e-05 | 2.9782e-05 | 2.7223e-05 | 2.4873e-05 | 2.2704e-05 | 2.0694e-05 | 1.8822e-05 | 1.7075e-05 | 1.5412e-05 | 1.3811e-05 | 1.2292e-05 | 1.0819e-05 | 9.468e-06 | 8.199e-06 | 7.003e-06 | 5.967e-06 | 4.961e-06 | 4.0663e-06 | 3.2631e-06 | 2.9261e-06
395 | 3.6463e-05 | 3.3298e-05 | 3.0421e-05 | 2.7792e-05 | 2.5381e-05 | 2.316e-05 | 2.1103e-05 | 1.919e-05 | 1.7408e-05 | 1.5721e-05 | 1.4099e-05 | 1.256e-05 | 1.107e-05 | 9.701e-06 | 8.415e-06 | 7.203e-06 | 6.149e-06 | 5.127e-06 | 4.2155e-06 | 3.3951e-06 | 3.0151e-06
400 | 3.7283e-05 | 3.4023e-05 | 3.1063e-05 | 2.8364e-05 | 2.5892e-05 | 2.3618e-05 | 2.1514e-05 | 1.9561e-05 | 1.7741e-05 | 1.603e-05 | 1.4387e-05 | 1.2828e-05 | 1.1321e-05 | 9.934e-06 | 8.631e-06 | 7.403e-06 | 6.331e-06 | 5.293e-06 | 4.3647e-06 | 3.5271e-06 | 3.1049e-06
405 | 3.8109e-05 | 3.4752e-05 | 3.1709e-05 | 2.8939e-05 | 2.6406e-05 | 2.4078e-05 | 2.1927e-05 | 1.9933e-05 | 1.8077e-05 | 1.6339e-05 | 1.4675e-05 | 1.3096e-05 | 1.1572e-05 | 1.0167e-05 | 8.847e-06 | 7.603e-06 | 6.513e-06 | 5.459e-06 | 4.5139e-06 | 3.6591e-06 | 3.1956e-06
410 | 3.8941e-05 | 3.5485e-05 | 3.2359e-05 | 2.9518e-05 | 2.6922e-05 | 2.454e-05 | 2.2342e-05 | 2.0306e-05 | 1.8414e-05 | 1.6648e-05 | 1.4963e-05 | 1.3364e-05 | 1.1823e-05 | 1.04e-05 | 9.063e-06 | 7.803e-06 | 6.695e-06 | 5.625e-06 | 4.6631e-06 | 3.7911e-06 | 3.2871e-06
415 | 3.978e-05 | 3.6224e-05 | 3.3013e-05 | 3.0099e-05 | 2.7441e-05 | 2.5005e-05 | 2.276e-05 | 2.0682e-05 | 1.8753e-05 | 1.6957e-05 | 1.5251e-05 | 1.3632e-05 | 1.2074e-05 | 1.0633e-05 | 9.279e-06 | 8.003e-06 | 6.877e-06 | 5.791e-06 | 4.8123e-06 | 3.9231e-06 | 3.3795e-06
420 | 4.0624e-05 | 3.6967e-05 | 3.3671e-05 | 3.0683e-05 | 2.7962e-05 | 2.5471e-05 | 2.3179e-05 | 2.1059e-05 | 1.9093e-05 | 1.7266e-05 | 1.5539e-05 | 1.39e-05 | 1.2325e-05 | 1.0866e-05 | 9.495e-06 | 8.203e-06 | 7.059e-06 | 5.957e-06 | 4.9615e-06 | 4.0551e-06 | 3.4727e-06
425 | 4.1474e-05 | 3.7715e-05 | 3.4332e-05 | 3.1271e-05 | 2.8486e-05 | 2.594e-05 | 2.36e-05 | 2.1438e-05 | 1.9435e-05 | 1.7575e-05 | 1.5827e-05 | 1.4168e-05 | 1.2576e-05 | 1.1099e-05 | 9.711e-06 | 8.403e-06 | 7.241e-06 | 6.123e-06 | 5.1107e-06 | 4.1871e-06 | 3.5668e-06
430 | 4.233e-05 | 3.8467e-05 | 3.4997e-05 | 3.1861e-05 | 2.9013e-05 | 2.6411e-05 | 2.4023e-05 | 2.1819e-05 | 1.9779e-05 | 1.7886e-05 | 1.6115e-05 | 1.4436e-05 | 1.2827e-05 | 1.1332e-05 | 9.927e-06 | 8.603e-06 | 7.423e-06 | 6.289e-06 | 5.2599e-06 | 4.3191e-06 | 3.6618e-06
435 | 4.3191e-05 | 3.9224e-05 | 3.5665e-05 | 3.2454e-05 | 2.9542e-05 | 2.6885e-05 | 2.4448e-05 | 2.2202e-05 | 2.0125e-05 | 1.8199e-05 | 1.6403e-05 | 1.4704e-05 | 1.3078e-05 | 1.1565e-05 | 1.0143e-05 | 8.803e-06 | 7.605e-06 | 6.455e-06 | 5.4091e-06 | 4.4511e-06 | 3.7577e-06
440 | 4.4058e-05 | 3.9985e-05 | 3.6337e-05 | 3.3051e-05 | 3.0073e-05 | 2.736e-05 | 2.4875e-05 | 2.2587e-05 | 2.0472e-05 | 1.8513e-05 | 1.6691e-05 | 1.4972e-05 | 1.3329e-05 | 1.1798e-05 | 1.0359e-05 | 9.003e-06 | 7.787e-06 | 6.621e-06 | 5.5583e-06 | 4.5831e-06 | 3.8545e-06
445 | 4.4931e-05 | 4.075e-05 | 3.7012e-05 | 3.365e-05 | 3.0607e-05 | 2.7838e-05 | 2.5304e-05 | 2.2973e-05 | 2.0821e-05 | 1.8828e-05 | 1.6979e-05 | 1.524e-05 | 1.358e-05 | 1.2031e-05 | 1.0575e-05 | 9.203e-06 | 7.969e-06 | 6.787e-06 | 5.7075e-06 | 4.7151e-06 | 3.9522e-06
450 | 4.5809e-05 | 4.152e-05 | 3.7691e-05 | 3.4252e-05 | 3.1143e-05 | 2.8318e-05 | 2.5735e-05 | 2.3361e-05 | 2.1171e-05 | 1.9146e-05 | 1.7267e-05 | 1.5508e-05 | 1.3831e-05 | 1.2264e-05 | 1.0791e-05 | 9.403e-06 | 8.151e-06 | 6.953e-06 | 5.8567e-06 | 4.8471e-06 | 4.0507e-06
455 | 4.6692e-05 | 4.2294e-05 | 3.8373e-05 | 3.4856e-05 | 3.1682e-05 | 2.88e-05 | 2.6168e-05 | 2.3751e-05 | 2.1524e-05 | 1.9464e-05 | 1.7556e-05 | 1.5776e-05 | 1.4082e-05 | 1.2497e-05 | 1.1007e-05 | 9.603e-06 | 8.333e-06 | 7.119e-06 | 6.0059e-06 | 4.9791e-06 | 4.1502e-06
460 | 4.7581e-05 | 4.3072e-05 | 3.9059e-05 | 3.5464e-05 | 3.2223e-05 | 2.9284e-05 | 2.6603e-05 | 2.4143e-05 | 2.1878e-05 | 1.9785e-05 | 1.7847e-05 | 1.6044e-05 | 1.4333e-05 | 1.273e-05 | 1.1223e-05 | 9.803e-06 | 8.515e-06 | 7.285e-06 | 6.1551e-06 | 5.1111e-06 | 4.2505e-06
465 | 4.8475e-05 | 4.3854e-05 | 3.9748e-05 | 3.6074e-05 | 3.2767e-05 | 2.9771e-05 | 2.7039e-05 | 2.4537e-05 | 2.2233e-05 | 2.0107e-05 | 1.8139e-05 | 1.6312e-05 | 1.4584e-05 | 1.2963e-05 | 1.1439e-05 | 1.0003e-05 | 8.697e-06 | 7.451e-06 | 6.3043e-06 | 5.2431e-06 | 4.3518e-06
470 | 4.9373e-05 | 4.464e-05 | 4.044e-05 | 3.6687e-05 | 3.3313e-05 | 3.0259e-05 | 2.7478e-05 | 2.4932e-05 | 2.2591e-05 | 2.0431e-05 | 1.8433e-05 | 1.658e-05 | 1.4835e-05 | 1.3196e-05 | 1.1655e-05 | 1.0203e-05 | 8.879e-06 | 7.617e-06 | 6.4535e-06 | 5.3751e-06 | 4.4539e-06
475 | 5.0277e-05 | 4.5429e-05 | 4.1135e-05 | 3.7303e-05 | 3.3861e-05 | 3.075e-05 | 2.7919e-05 | 2.5329e-05 | 2.295e-05 | 2.0756e-05 | 1.8728e-05 | 1.6848e-05 | 1.5086e-05 | 1.3429e-05 | 1.1871e-05 | 1.0403e-05 | 9.061e-06 | 7.783e-06 | 6.6027e-06 | 5.5071e-06 | 4.557e-06
480 | 5.1186e-05 | 4.6223e-05 | 4.1833e-05 | 3.7922e-05 | 3.4412e-05 | 3.1242e-05 | 2.8361e-05 | 2.5728e-05 | 2.3311e-05 | 2.1083e-05 | 1.9025e-05 | 1.7118e-05 | 1.5337e-05 | 1.3662e-05 | 1.2087e-05 | 1.0603e-05 | 9.243e-06 | 7.949e-06 | 6.7519e-06 | 5.6391e-06 | 4.6609e-06
485 | 5.2099e-05 | 4.7021e-05 | 4.2535e-05 | 3.8543e-05 | 3.4965e-05 | 3.1737e-05 | 2.8806e-05 | 2.6129e-05 | 2.3673e-05 | 2.1412e-05 | 1.9324e-05 | 1.7389e-05 | 1.5588e-05 | 1.3895e-05 | 1.2303e-05 | 1.0803e-05 | 9.425e-06 | 8.115e-06 | 6.9011e-06 | 5.7711e-06 | 4.7658e-06
490 | 5.3018e-05 | 4.7822e-05 | 4.324e-05 | 3.9167e-05 | 3.552e-05 | 3.2234e-05 | 2.9252e-05 | 2.6532e-05 | 2.4037e-05 | 2.1742e-05 | 1.9624e-05 | 1.7662e-05 | 1.5839e-05 | 1.4128e-05 | 1.2519e-05 | 1.1003e-05 | 9.607e-06 | 8.281e-06 | 7.0503e-06 | 5.9031e-06 | 4.8715e-06
495 | 5.3941e-05 | 4.8627e-05 | 4.3947e-05 | 3.9793e-05 | 3.6078e-05 | 3.2733e-05 | 2.9701e-05 | 2.6936e-05 | 2.4403e-05 | 2.2074e-05 | 1.9925e-05 | 1.7936e-05 | 1.609e-05 | 1.4361e-05 | 1.2735e-05 | 1.1203e-05 | 9.789e-06 | 8.447e-06 | 7.1995e-06 | 6.0351e-06 | 4.9781e-06
500 | 5.4868e-05 | 4.9436e-05 | 4.4658e-05 | 4.0422e-05 | 3.6638e-05 | 3.3234e-05 | 3.0151e-05 | 2.7342e-05 | 2.4771e-05 | 2.2407e-05 | 2.0228e-05 | 1.8212e-05 | 1.6341e-05 | 1.4594e-05 | 1.2951e-05 | 1.1403e-05 | 9.971e-06 | 8.613e-06 | 7.3487e-06 | 6.1671e-06 | 5.0856e-06
505 | 5.58e-05 | 5.0248e-05 | 4.5372e-05 | 4.1053e-05 | 3.72e-05 | 3.3737e-05 | 3.0603e-05 | 2.775e-05 | 2.514e-05 | 2.2743e-05 | 2.0533e-05 | 1.849e-05 | 1.6594e-05 | 1.4827e-05 | 1.3167e-05 | 1.1603e-05 | 1.0153e-05 | 8.779e-06 | 7.4979e-06 | 6.2991e-06 | 5.194e-06
510 | 5.6737e-05 | 5.1064e-05 | 4.6089e-05 | 4.1688e-05 | 3.7765e-05 | 3.4242e-05 | 3.1057e-05 | 2.816e-05 | 2.5511e-05 | 2.3079e-05 | 2.0839e-05 | 1.8768e-05 | 1.6848e-05 | 1.506e-05 | 1.3383e-05 | 1.1803e-05 | 1.0335e-05 | 8.945e-06 | 7.6471e-06 | 6.4311e-06 | 5.3033e-06
515 | 5.7678e-05 | 5.1884e-05 | 4.6808e-05 | 4.2324e-05 | 3.8331e-05 | 3.4749e-05 | 3.1513e-05 | 2.8571e-05 | 2.5884e-05 | 2.3418e-05 | 2.1147e-05 | 1.9049e-05 | 1.7103e-05 | 1.5293e-05 | 1.3599e-05 | 1.2003e-05 | 1.0517e-05 | 9.111e-06 | 7.7963e-06 | 6.5631e-06 | 5.4135e-06
520 | 5.8624e-05 | 5.2707e-05 | 4.7531e-05 | 4.2963e-05 | 3.89e-05 | 3.5258e-05 | 3.1971e-05 | 2.8985e-05 | 2.6258e-05 | 2.3758e-05 | 2.1456e-05 | 1.933e-05 | 1.736e-05 | 1.5527e-05 | 1.3815e-05 | 1.2203e-05 | 1.0699e-05 | 9.277e-06 | 7.9455e-06 | 6.6951e-06 | 5.5245e-06
525 | 5.9573e-05 | 5.3533e-05 | 4.8257e-05 | 4.3605e-05 | 3.9471e-05 | 3.577e-05 | 3.2431e-05 | 2.94e-05 | 2.6634e-05 | 2.4099e-05 | 2.1767e-05 | 1.9614e-05 | 1.7618e-05 | 1.5763e-05 | 1.4031e-05 | 1.2403e-05 | 1.0881e-05 | 9.443e-06 | 8.0947e-06 | 6.8271e-06 | 5.6365e-06
530 | 6.0528e-05 | 5.4363e-05 | 4.8985e-05 | 4.4249e-05 | 4.0045e-05 | 3.6283e-05 | 3.2892e-05 | 2.9817e-05 | 2.7012e-05 | 2.4442e-05 | 2.2079e-05 | 1.9898e-05 | 1.7878e-05 | 1.5999e-05 | 1.4247e-05 | 1.2603e-05 | 1.1063e-05 | 9.609e-06 | 8.2439e-06 | 6.9591e-06 | 5.7493e-06
535 | 6.1486e-05 | 5.5197e-05 | 4.9716e-05 | 4.4896e-05 | 4.062e-05 | 3.6798e-05 | 3.3356e-05 | 3.0235e-05 | 2.7391e-05 | 2.4787e-05 | 2.2393e-05 | 2.0185e-05 | 1.8139e-05 | 1.6238e-05 | 1.4464e-05 | 1.2803e-05 | 1.1245e-05 | 9.775e-06 | 8.3931e-06 | 7.0911e-06 | 5.8629e-06
540 | 6.2448e-05 | 5.6033e-05 | 5.045e-05 | 4.5545e-05 | 4.1198e-05 | 3.7315e-05 | 3.3821e-05 | 3.0656e-05 | 2.7772e-05 | 2.5133e-05 | 2.2709e-05 | 2.0472e-05 | 1.8402e-05 | 1.6477e-05 | 1.4683e-05 | 1.3003e-05 | 1.1427e-05 | 9.941e-06 | 8.5423e-06 | 7.2231e-06 | 5.9775e-06
545 | 6.3415e-05 | 5.6873e-05 | 5.1187e-05 | 4.6196e-05 | 4.1778e-05 | 3.7835e-05 | 3.4288e-05 | 3.1078e-05 | 2.8155e-05 | 2.5481e-05 | 2.3026e-05 | 2.0761e-05 | 1.8666e-05 | 1.6718e-05 | 1.4902e-05 | 1.3203e-05 | 1.1609e-05 | 1.0107e-05 | 8.6915e-06 | 7.3551e-06 | 6.0928e-06
550 | 6.4385e-05 | 5.7716e-05 | 5.1927e-05 | 4.685e-05 | 4.236e-05 | 3.8356e-05 | 3.4757e-05 | 3.1502e-05 | 2.8539e-05 | 2.5831e-05 | 2.3344e-05 | 2.1052e-05 | 1.8931e-05 | 1.696e-05 | 1.5123e-05 | 1.3404e-05 | 1.1791e-05 | 1.0273e-05 | 8.8407e-06 | 7.4871e-06 | 6.2091e-06
555 | 6.536e-05 | 5.8563e-05 | 5.2669e-05 | 4.7507e-05 | 4.2944e-05 | 3.8879e-05 | 3.5228e-05 | 3.1927e-05 | 2.8925e-05 | 2.6182e-05 | 2.3664e-05 | 2.1344e-05 | 1.9198e-05 | 1.7204e-05 | 1.5345e-05 | 1.3607e-05 | 1.1975e-05 | 1.0439e-05 | 8.9899e-06 | 7.62e-06 | 6.3262e-06
560 | 6.6338e-05 | 5.9413e-05 | 5.3414e-05 | 4.8165e-05 | 4.3531e-05 | 3.9404e-05 | 3.5701e-05 | 3.2354e-05 | 2.9313e-05 | 2.6534e-05 | 2.3986e-05 | 2.1638e-05 | 1.9466e-05 | 1.7449e-05 | 1.5569e-05 | 1.381e-05 | 1.216e-05 | 1.0606e-05 | 9.1401e-06 | 7.7539e-06 | 6.4442e-06
565 | 6.7321e-05 | 6.0266e-05 | 5.4162e-05 | 4.8826e-05 | 4.4119e-05 | 3.9931e-05 | 3.6176e-05 | 3.2784e-05 | 2.9702e-05 | 2.6889e-05 | 2.4309e-05 | 2.1933e-05 | 1.9735e-05 | 1.7695e-05 | 1.5794e-05 | 1.4015e-05 | 1.2346e-05 | 1.0775e-05 | 9.2914e-06 | 7.8887e-06 | 6.563e-06
570 | 6.8307e-05 | 6.1122e-05 | 5.4912e-05 | 4.949e-05 | 4.471e-05 | 4.046e-05 | 3.6652e-05 | 3.3214e-05 | 3.0093e-05 | 2.7244e-05 | 2.4633e-05 | 2.2229e-05 | 2.0006e-05 | 1.7943e-05 | 1.602e-05 | 1.4221e-05 | 1.2533e-05 | 1.0944e-05 | 9.4436e-06 | 8.0244e-06 | 6.6827e-06
575 | 6.9297e-05 | 6.1981e-05 | 5.5665e-05 | 5.0156e-05 | 4.5303e-05 | 4.0992e-05 | 3.713e-05 | 3.3647e-05 | 3.0486e-05 | 2.7602e-05 | 2.4959e-05 | 2.2527e-05 | 2.0278e-05 | 1.8192e-05 | 1.6247e-05 | 1.4428e-05 | 1.2721e-05 | 1.1114e-05 | 9.5968e-06 | 8.1611e-06 | 6.8032e-06
580 | 7.0291e-05 | 6.2843e-05 | 5.6421e-05 | 5.0824e-05 | 4.5898e-05 | 4.1525e-05 | 3.761e-05 | 3.4081e-05 | 3.088e-05 | 2.7961e-05 | 2.5287e-05 | 2.2826e-05 | 2.0552e-05 | 1.8442e-05 | 1.6476e-05 | 1.4637e-05 | 1.2911e-05 | 1.1286e-05 | 9.751e-06 | 8.2987e-06 | 6.9245e-06
585 | 7.1289e-05 | 6.3709e-05 | 5.718e-05 | 5.1494e-05 | 4.6495e-05 | 4.206e-05 | 3.8092e-05 | 3.4517e-05 | 3.1276e-05 | 2.8321e-05 | 2.5616e-05 | 2.3127e-05 | 2.0827e-05 | 1.8693e-05 | 1.6705e-05 | 1.4846e-05 | 1.3101e-05 | 1.1458e-05 | 9.9062e-06 | 8.4372e-06 | 7.0467e-06
590 | 7.229e-05 | 6.4577e-05 | 5.7941e-05 | 5.2167e-05 | 4.7094e-05 | 4.2597e-05 | 3.8576e-05 | 3.4955e-05 | 3.1673e-05 | 2.8684e-05 | 2.5946e-05 | 2.3429e-05 | 2.1104e-05 | 1.8946e-05 | 1.6936e-05 | 1.5057e-05 | 1.3293e-05 | 1.1632e-05 | 1.0062e-05 | 8.5766e-06 | 7.1698e-06
595 | 7.3295e-05 | 6.5449e-05 | 5.8704e-05 | 5.2842e-05 | 4.7695e-05 | 4.3136e-05 | 3.9062e-05 | 3.5395e-05 | 3.2073e-05 | 2.9047e-05 | 2.6278e-05 | 2.3733e-05 | 2.1381e-05 | 1.92e-05 | 1.7169e-05 | 1.5269e-05 | 1.3486e-05 | 1.1806e-05 | 1.022e-05 | 8.7169e-06 | 7.2936e-06
600 | 7.4304e-05 | 6.6323e-05 | 5.9471e-05 | 5.352e-05 | 4.8299e-05 | 4.3676e-05 | 3.9549e-05 | 3.5836e-05 | 3.2474e-05 | 2.9413e-05 | 2.6612e-05 | 2.4038e-05 | 2.166e-05 | 1.9456e-05 | 1.7402e-05 | 1.5482e-05 | 1.368e-05 | 1.1982e-05 | 1.0378e-05 | 8.8582e-06 | 7.4183e-06
605 | 7.5317e-05 | 6.7201e-05 | 6.024e-05 | 5.4199e-05 | 4.8904e-05 | 4.4219e-05 | 4.0038e-05 | 3.6279e-05 | 3.2876e-05 | 2.9779e-05 | 2.6947e-05 | 2.4344e-05 | 2.1941e-05 | 1.9712e-05 | 1.7637e-05 | 1.5696e-05 | 1.3875e-05 | 1.2159e-05 | 1.0537e-05 | 9.0003e-06 | 7.5438e-06
610 | 7.6333e-05 | 6.8081e-05 | 6.1011e-05 | 5.4881e-05 | 4.9512e-05 | 4.4764e-05 | 4.0529e-05 | 3.6723e-05 | 3.328e-05 | 3.0148e-05 | 2.7283e-05 | 2.4652e-05 | 2.2223e-05 | 1.9971e-05 | 1.7873e-05 | 1.5912e-05 | 1.4071e-05 | 1.2336e-05 | 1.0697e-05 | 9.1433e-06 | 7.6701e-06
615 | 7.7353e-05 | 6.8965e-05 | 6.1785e-05 | 5.5566e-05 | 5.0122e-05 | 4.5311e-05 | 4.1022e-05 | 3.717e-05 | 3.3686e-05 | 3.0518e-05 | 2.7621e-05 | 2.4961e-05 | 2.2506e-05 | 2.023e-05 | 1.811e-05 | 1.6129e-05 | 1.4268e-05 | 1.2515e-05 | 1.0858e-05 | 9.2872e-06 | 7.7973e-06
620 | 7.8376e-05 | 6.9852e-05 | 6.2562e-05 | 5.6252e-05 | 5.0733e-05 | 4.5859e-05 | 4.1517e-05 | 3.7618e-05 | 3.4093e-05 | 3.0889e-05 | 2.7961e-05 | 2.5272e-05 | 2.2791e-05 | 2.049e-05 | 1.8349e-05 | 1.6346e-05 | 1.4466e-05 | 1.2695e-05 | 1.102e-05 | 9.4321e-06 | 7.9252e-06
625 | 7.9403e-05 | 7.0741e-05 | 6.3341e-05 | 5.6941e-05 | 5.1347e-05 | 4.641e-05 | 4.2014e-05 | 3.8068e-05 | 3.4502e-05 | 3.1262e-05 | 2.8302e-05 | 2.5584e-05 | 2.3077e-05 | 2.0752e-05 | 1.8589e-05 | 1.6565e-05 | 1.4666e-05 | 1.2876e-05 | 1.1183e-05 | 9.5778e-06 | 8.054e-06
630 | 8.0433e-05 | 7.1634e-05 | 6.4123e-05 | 5.7633e-05 | 5.1963e-05 | 4.6963e-05 | 4.2512e-05 | 3.8519e-05 | 3.4913e-05 | 3.1637e-05 | 2.8644e-05 | 2.5898e-05 | 2.3364e-05 | 2.1016e-05 | 1.8829e-05 | 1.6785e-05 | 1.4866e-05 | 1.3058e-05 | 1.1347e-05 | 9.7243e-06 | 8.1836e-06
635 | 8.1467e-05 | 7.2529e-05 | 6.4907e-05 | 5.8326e-05 | 5.2581e-05 | 4.7517e-05 | 4.3012e-05 | 3.8973e-05 | 3.5325e-05 | 3.2013e-05 | 2.8988e-05 | 2.6212e-05 | 2.3652e-05 | 2.128e-05 | 1.9072e-05 | 1.7007e-05 | 1.5068e-05 | 1.3241e-05 | 1.1512e-05 | 9.8718e-06 | 8.3139e-06
640 | 8.2504e-05 | 7.3427e-05 | 6.5694e-05 | 5.9022e-05 | 5.3202e-05 | 4.8073e-05 | 4.3514e-05 | 3.9428e-05 | 3.5739e-05 | 3.2391e-05 | 2.9334e-05 | 2.6529e-05 | 2.3942e-05 | 2.1546e-05 | 1.9315e-05 | 1.7229e-05 | 1.5271e-05 | 1.3425e-05 | 1.1678e-05 | 1.002e-05 | 8.4451e-06
645 | 8.3545e-05 | 7.4329e-05 | 6.6483e-05 | 5.972e-05 | 5.3824e-05 | 4.8632e-05 | 4.4018e-05 | 3.9884e-05 | 3.6155e-05 | 3.277e-05 | 2.9681e-05 | 2.6847e-05 | 2.4234e-05 | 2.1813e-05 | 1.9559e-05 | 1.7453e-05 | 1.5474e-05 | 1.3609e-05 | 1.1845e-05 | 1.0169e-05 | 8.5771e-06
650 | 8.459e-05 | 7.5233e-05 | 6.7275e-05 | 6.042e-05 | 5.4448e-05 | 4.9192e-05 | 4.4523e-05 | 4.0343e-05 | 3.6572e-05 | 3.3151e-05 | 3.0029e-05 | 2.7166e-05 | 2.4526e-05 | 2.2081e-05 | 1.9805e-05 | 1.7677e-05 | 1.5679e-05 | 1.3795e-05 | 1.2012e-05 | 1.0319e-05 | 8.7099e-06
655 | 8.5637e-05 | 7.614e-05 | 6.807e-05 | 6.1123e-05 | 5.5074e-05 | 4.9754e-05 | 4.5031e-05 | 4.0803e-05 | 3.6991e-05 | 3.3533e-05 | 3.0379e-05 | 2.7486e-05 | 2.482e-05 | 2.2351e-05 | 2.0052e-05 | 1.7903e-05 | 1.5885e-05 | 1.3982e-05 | 1.2181e-05 | 1.047e-05 | 8.8434e-06
660 | 8.6689e-05 | 7.705e-05 | 6.8867e-05 | 6.1828e-05 | 5.5703e-05 | 5.0318e-05 | 4.554e-05 | 4.1265e-05 | 3.7411e-05 | 3.3917e-05 | 3.073e-05 | 2.7808e-05 | 2.5115e-05 | 2.2621e-05 | 2.03e-05 | 1.813e-05 | 1.6092e-05 | 1.417e-05 | 1.2351e-05 | 1.0622e-05 | 8.9778e-06
665 | 8.7743e-05 | 7.7963e-05 | 6.9666e-05 | 6.2535e-05 | 5.6334e-05 | 5.0884e-05 | 4.6051e-05 | 4.1728e-05 | 3.7833e-05 | 3.4302e-05 | 3.1083e-05 | 2.8131e-05 | 2.5412e-05 | 2.2893e-05 | 2.055e-05 | 1.8358e-05 | 1.63e-05 | 1.4359e-05 | 1.2521e-05 | 1.0775e-05 | 9.1129e-06
670 | 8.8801e-05 | 7.8879e-05 | 7.0469e-05 | 6.3244e-05 | 5.6966e-05 | 5.1452e-05 | 4.6564e-05 | 4.2193e-05 | 3.8257e-05 | 3.4689e-05 | 3.1437e-05 | 2.8456e-05 | 2.571e-05 | 2.3167e-05 | 2.08e-05 | 1.8587e-05 | 1.6509e-05 | 1.4549e-05 | 1.2693e-05 | 1.0928e-05 | 9.2488e-06
675 | 8.9863e-05 | 7.9797e-05 | 7.1273e-05 | 6.3956e-05 | 5.7601e-05 | 5.2022e-05 | 4.7079e-05 | 4.266e-05 | 3.8682e-05 | 3.5078e-05 | 3.1793e-05 | 2.8782e-05 | 2.6009e-05 | 2.3441e-05 | 2.1052e-05 | 1.8818e-05 | 1.6719e-05 | 1.474e-05 | 1.2865e-05 | 1.1083e-05 | 9.3855e-06
680 | 9.0928e-05 | 8.0719e-05 | 7.208e-05 | 6.467e-05 | 5.8238e-05 | 5.2594e-05 | 4.7595e-05 | 4.3129e-05 | 3.9109e-05 | 3.5468e-05 | 3.215e-05 | 2.911e-05 | 2.631e-05 | 2.3717e-05 | 2.1305e-05 | 1.9049e-05 | 1.6931e-05 | 1.4932e-05 | 1.3038e-05 | 1.1238e-05 | 9.523e-06
685 | 9.1996e-05 | 8.1643e-05 | 7.289e-05 | 6.5387e-05 | 5.8877e-05 | 5.3168e-05 | 4.8114e-05 | 4.3599e-05 | 3.9538e-05 | 3.5859e-05 | 3.2508e-05 | 2.9439e-05 | 2.6612e-05 | 2.3994e-05 | 2.1559e-05 | 1.9282e-05 | 1.7143e-05 | 1.5125e-05 | 1.3213e-05 | 1.1394e-05 | 9.6612e-06
690 | 9.3068e-05 | 8.2571e-05 | 7.3702e-05 | 6.6105e-05 | 5.9518e-05 | 5.3744e-05 | 4.8634e-05 | 4.4071e-05 | 3.9968e-05 | 3.6252e-05 | 3.2868e-05 | 2.9769e-05 | 2.6915e-05 | 2.4272e-05 | 2.1814e-05 | 1.9515e-05 | 1.7356e-05 | 1.5319e-05 | 1.3388e-05 | 1.1551e-05 | 9.8002e-06
695 | 9.4143e-05 | 8.3501e-05 | 7.4517e-05 | 6.6826e-05 | 6.0161e-05 | 5.4322e-05 | 4.9156e-05 | 4.4545e-05 | 4.04e-05 | 3.6647e-05 | 3.323e-05 | 3.0101e-05 | 2.7219e-05 | 2.4552e-05 | 2.207e-05 | 1.975e-05 | 1.757e-05 | 1.5513e-05 | 1.3564e-05 | 1.1709e-05 | 9.94e-06
700 | 9.5221e-05 | 8.4434e-05 | 7.5334e-05 | 6.7549e-05 | 6.0806e-05 | 5.4901e-05 | 4.9679e-05 | 4.5021e-05 | 4.0833e-05 | 3.7043e-05 | 3.3593e-05 | 3.0434e-05 | 2.7525e-05 | 2.4833e-05 | 2.2328e-05 | 1.9986e-05 | 1.7786e-05 | 1.5709e-05 | 1.3741e-05 | 1.1867e-05 | 1.0081e-05
705 | 9.6303e-05 | 8.537e-05 | 7.6154e-05 | 6.8275e-05 | 6.1453e-05 | 5.5483e-05 | 5.0205e-05 | 4.5498e-05 | 4.1268e-05 | 3.7441e-05 | 3.3957e-05 | 3.0768e-05 | 2.7832e-05 | 2.5115e-05 | 2.2587e-05 | 2.0223e-05 | 1.8002e-05 | 1.5906e-05 | 1.3919e-05 | 1.2027e-05 | 1.0222e-05
710 | 9.7388e-05 | 8.6309e-05 | 7.6977e-05 | 6.9002e-05 | 6.2103e-05 | 5.6067e-05 | 5.0733e-05 | 4.5977e-05 | 4.1705e-05 | 3.784e-05 | 3.4323e-05 | 3.1104e-05 | 2.8141e-05 | 2.5398e-05 | 2.2847e-05 | 2.0461e-05 | 1.822e-05 | 1.6104e-05 | 1.4097e-05 | 1.2187e-05 | 1.0364e-05
715 | 9.8477e-05 | 8.725e-05 | 7.7801e-05 | 6.9732e-05 | 6.2754e-05 | 5.6652e-05 | 5.1262e-05 | 4.6458e-05 | 4.2143e-05 | 3.8241e-05 | 3.469e-05 | 3.1441e-05 | 2.845e-05 | 2.5683e-05 | 2.3108e-05 | 2.07e-05 | 1.8438e-05 | 1.6303e-05 | 1.4277e-05 | 1.2348e-05 | 1.0507e-05
720 | 9.9568e-05 | 8.8195e-05 | 7.8629e-05 | 7.0465e-05 | 6.3408e-05 | 5.724e-05 | 5.1793e-05 | 4.694e-05 | 4.2583e-05 | 3.8643e-05 | 3.5059e-05 | 3.178e-05 | 2.8761e-05 | 2.5968e-05 | 2.337e-05 | 2.0941e-05 | 1.8658e-05 | 1.6502e-05 | 1.4458e-05 | 1.251e-05 | 1.065e-05
725 | 0.00010066 | 8.9142e-05 | 7.9459e-05 | 7.1199e-05 | 6.4064e-05 | 5.7829e-05 | 5.2326e-05 | 4.7424e-05 | 4.3024e-05 | 3.9047e-05 | 3.543e-05 | 3.212e-05 | 2.9074e-05 | 2.6255e-05 | 2.3634e-05 | 2.1182e-05 | 1.8878e-05 | 1.6703e-05 | 1.4639e-05 | 1.2673e-05 | 1.0795e-05
730 | 0.00010176 | 9.0093e-05 | 8.0291e-05 | 7.1936e-05 | 6.4722e-05 | 5.842e-05 | 5.2861e-05 | 4.791e-05 | 4.3467e-05 | 3.9452e-05 | 3.5801e-05 | 3.2461e-05 | 2.9387e-05 | 2.6544e-05 | 2.3898e-05 | 2.1425e-05 | 1.91e-05 | 1.6904e-05 | 1.4821e-05 | 1.2836e-05 | 1.094e-05
735 | 0.00010286 | 9.1046e-05 | 8.1127e-05 | 7.2675e-05 | 6.5382e-05 | 5.9014e-05 | 5.3397e-05 | 4.8398e-05 | 4.3912e-05 | 3.9859e-05 | 3.6174e-05 | 3.2804e-05 | 2.9702e-05 | 2.6833e-05 | 2.4164e-05 | 2.1668e-05 | 1.9323e-05 | 1.7107e-05 | 1.5005e-05 | 1.3001e-05 | 1.1086e-05
740 | 0.00010397 | 9.2002e-05 | 8.1964e-05 | 7.3417e-05 | 6.6044e-05 | 5.9609e-05 | 5.3936e-05 | 4.8887e-05 | 4.4358e-05 | 4.0268e-05 | 3.6549e-05 | 3.3148e-05 | 3.0018e-05 | 2.7124e-05 | 2.4431e-05 | 2.1913e-05 | 1.9546e-05 | 1.7311e-05 | 1.5189e-05 | 1.3166e-05 | 1.1232e-05
745 | 0.00010508 | 9.2961e-05 | 8.2805e-05 | 7.4161e-05 | 6.6708e-05 | 6.0207e-05 | 5.4476e-05 | 4.9378e-05 | 4.4807e-05 | 4.0678e-05 | 3.6925e-05 | 3.3493e-05 | 3.0336e-05 | 2.7415e-05 | 2.4699e-05 | 2.2159e-05 | 1.9771e-05 | 1.7515e-05 | 1.5374e-05 | 1.3332e-05 | 1.138e-05
750 | 0.00010619 | 9.3923e-05 | 8.3647e-05 | 7.4907e-05 | 6.7374e-05 | 6.0806e-05 | 5.5018e-05 | 4.9871e-05 | 4.5256e-05 | 4.1089e-05 | 3.7302e-05 | 3.384e-05 | 3.0655e-05 | 2.7709e-05 | 2.4968e-05 | 2.2405e-05 | 1.9996e-05 | 1.772e-05 | 1.556e-05 | 1.3499e-05 | 1.1528e-05
755 | 0.00010731 | 9.4888e-05 | 8.4493e-05 | 7.5656e-05 | 6.8043e-05 | 6.1407e-05 | 5.5562e-05 | 5.0365e-05 | 4.5707e-05 | 4.1502e-05 | 3.7681e-05 | 3.4188e-05 | 3.0975e-05 | 2.8003e-05 | 2.5239e-05 | 2.2653e-05 | 2.0223e-05 | 1.7927e-05 | 1.5746e-05 | 1.3666e-05 | 1.1676e-05
760 | 0.00010843 | 9.5856e-05 | 8.5341e-05 | 7.6407e-05 | 6.8713e-05 | 6.201e-05 | 5.6108e-05 | 5.0862e-05 | 4.616e-05 | 4.1917e-05 | 3.8062e-05 | 3.4537e-05 | 3.1296e-05 | 2.8298e-05 | 2.551e-05 | 2.2902e-05 | 2.0451e-05 | 1.8134e-05 | 1.5934e-05 | 1.3835e-05 | 1.1826e-05
765 | 0.00010955 | 9.6826e-05 | 8.6191e-05 | 7.716e-05 | 6.9386e-05 | 6.2616e-05 | 5.6656e-05 | 5.136e-05 | 4.6615e-05 | 4.2333e-05 | 3.8444e-05 | 3.4888e-05 | 3.1619e-05 | 2.8595e-05 | 2.5783e-05 | 2.3152e-05 | 2.068e-05 | 1.8342e-05 | 1.6122e-05 | 1.4004e-05 | 1.1976e-05
770 | 0.00011067 | 9.78e-05 | 8.7044e-05 | 7.7915e-05 | 7.0061e-05 | 6.3223e-05 | 5.7205e-05 | 5.1859e-05 | 4.7071e-05 | 4.2751e-05 | 3.8827e-05 | 3.5241e-05 | 3.1943e-05 | 2.8893e-05 | 2.6057e-05 | 2.3404e-05 | 2.0909e-05 | 1.8552e-05 | 1.6312e-05 | 1.4174e-05 | 1.2127e-05
775 | 0.0001118 | 9.8777e-05 | 8.79e-05 | 7.8673e-05 | 7.0738e-05 | 6.3832e-05 | 5.7757e-05 | 5.2361e-05 | 4.7529e-05 | 4.317e-05 | 3.9212e-05 | 3.5594e-05 | 3.2268e-05 | 2.9192e-05 | 2.6331e-05 | 2.3656e-05 | 2.114e-05 | 1.8762e-05 | 1.6502e-05 | 1.4345e-05 | 1.2279e-05
780 | 0.00011293 | 9.9756e-05 | 8.8759e-05 | 7.9434e-05 | 7.1418e-05 | 6.4443e-05 | 5.831e-05 | 5.2864e-05 | 4.7988e-05 | 4.3591e-05 | 3.9598e-05 | 3.5949e-05 | 3.2595e-05 | 2.9493e-05 | 2.6608e-05 | 2.3909e-05 | 2.1372e-05 | 1.8973e-05 | 1.6693e-05 | 1.4517e-05 | 1.2431e-05
785 | 0.00011407 | 0.00010074 | 8.962e-05 | 8.0196e-05 | 7.2099e-05 | 6.5057e-05 | 5.8865e-05 | 5.3369e-05 | 4.8449e-05 | 4.4013e-05 | 3.9986e-05 | 3.6306e-05 | 3.2923e-05 | 2.9794e-05 | 2.6885e-05 | 2.4164e-05 | 2.1604e-05 | 1.9185e-05 | 1.6885e-05 | 1.4689e-05 | 1.2584e-05
790 | 0.00011521 | 0.00010172 | 9.0483e-05 | 8.0961e-05 | 7.2783e-05 | 6.5672e-05 | 5.9422e-05 | 5.3876e-05 | 4.8912e-05 | 4.4437e-05 | 4.0375e-05 | 3.6663e-05 | 3.3252e-05 | 3.0097e-05 | 2.7163e-05 | 2.4419e-05 | 2.1838e-05 | 1.9398e-05 | 1.7078e-05 | 1.4862e-05 | 1.2738e-05
795 | 0.00011635 | 0.00010271 | 9.1349e-05 | 8.1729e-05 | 7.3468e-05 | 6.6289e-05 | 5.9981e-05 | 5.4384e-05 | 4.9377e-05 | 4.4862e-05 | 4.0765e-05 | 3.7023e-05 | 3.3582e-05 | 3.0401e-05 | 2.7443e-05 | 2.4675e-05 | 2.2073e-05 | 1.9612e-05 | 1.7272e-05 | 1.5036e-05 | 1.2893e-05
800 | 0.0001175 | 0.0001037 | 9.2218e-05 | 8.2498e-05 | 7.4156e-05 | 6.6908e-05 | 6.0542e-05 | 5.4894e-05 | 4.9843e-05 | 4.5289e-05 | 4.1157e-05 | 3.7383e-05 | 3.3914e-05 | 3.0707e-05 | 2.7723e-05 | 2.4933e-05 | 2.2309e-05 | 1.9826e-05 | 1.7466e-05 | 1.5211e-05 | 1.3048e-05
805 | 0.00011865 | 0.0001047 | 9.309e-05 | 8.3271e-05 | 7.4847e-05 | 6.753e-05 | 6.1104e-05 | 5.5406e-05 | 5.031e-05 | 4.5718e-05 | 4.1551e-05 | 3.7745e-05 | 3.4247e-05 | 3.1013e-05 | 2.8005e-05 | 2.5192e-05 | 2.2545e-05 | 2.0042e-05 | 1.7662e-05 | 1.5387e-05 | 1.3204e-05
810 | 0.0001198 | 0.0001057 | 9.3964e-05 | 8.4045e-05 | 7.5539e-05 | 6.8153e-05 | 6.1669e-05 | 5.592e-05 | 5.078e-05 | 4.6148e-05 | 4.1946e-05 | 3.8108e-05 | 3.4581e-05 | 3.1321e-05 | 2.8288e-05 | 2.5451e-05 | 2.2783e-05 | 2.0259e-05 | 1.7858e-05 | 1.5563e-05 | 1.3361e-05
815 | 0.00012096 | 0.0001067 | 9.4841e-05 | 8.4822e-05 | 7.6234e-05 | 6.8778e-05 | 6.2235e-05 | 5.6436e-05 | 5.125e-05 | 4.6579e-05 | 4.2342e-05 | 3.8473e-05 | 3.4917e-05 | 3.163e-05 | 2.8572e-05 | 2.5712e-05 | 2.3022e-05 | 2.0476e-05 | 1.8055e-05 | 1.574e-05 | 1.3519e-05
820 | 0.00012212 | 0.0001077 | 9.572e-05 | 8.5601e-05 | 7.693e-05 | 6.9406e-05 | 6.2804e-05 | 5.6953e-05 | 5.1723e-05 | 4.7012e-05 | 4.274e-05 | 3.8839e-05 | 3.5254e-05 | 3.194e-05 | 2.8857e-05 | 2.5974e-05 | 2.3261e-05 | 2.0695e-05 | 1.8253e-05 | 1.5918e-05 | 1.3677e-05
825 | 0.00012328 | 0.0001087 | 9.6602e-05 | 8.6383e-05 | 7.7629e-05 | 7.0035e-05 | 6.3374e-05 | 5.7472e-05 | 5.2197e-05 | 4.7447e-05 | 4.3139e-05 | 3.9206e-05 | 3.5592e-05 | 3.2251e-05 | 2.9144e-05 | 2.6237e-05 | 2.3502e-05 | 2.0914e-05 | 1.8452e-05 | 1.6097e-05 | 1.3836e-05
830 | 0.00012445 | 0.00010971 | 9.7487e-05 | 8.7167e-05 | 7.833e-05 | 7.0667e-05 | 6.3946e-05 | 5.7993e-05 | 5.2673e-05 | 4.7883e-05 | 4.354e-05 | 3.9575e-05 | 3.5931e-05 | 3.2563e-05 | 2.9431e-05 | 2.6501e-05 | 2.3744e-05 | 2.1134e-05 | 1.8652e-05 | 1.6277e-05 | 1.3995e-05
835 | 0.00012562 | 0.00011073 | 9.8375e-05 | 8.7954e-05 | 7.9034e-05 | 7.13e-05 | 6.452e-05 | 5.8515e-05 | 5.3151e-05 | 4.8321e-05 | 4.3942e-05 | 3.9945e-05 | 3.6272e-05 | 3.2877e-05 | 2.972e-05 | 2.6766e-05 | 2.3986e-05 | 2.1356e-05 | 1.8852e-05 | 1.6457e-05 | 1.4156e-05
840 | 0.00012679 | 0.00011174 | 9.9265e-05 | 8.8743e-05 | 7.9739e-05 | 7.1936e-05 | 6.5096e-05 | 5.9039e-05 | 5.363e-05 | 4.876e-05 | 4.4346e-05 | 4.0316e-05 | 3.6614e-05 | 3.3192e-05 | 3.0009e-05 | 2.7032e-05 | 2.423e-05 | 2.1578e-05 | 1.9053e-05 | 1.6638e-05 | 1.4317e-05
845 | 0.00012797 | 0.00011276 | 0.00010016 | 8.9534e-05 | 8.0447e-05 | 7.2573e-05 | 6.5673e-05 | 5.9565e-05 | 5.4111e-05 | 4.9201e-05 | 4.4751e-05 | 4.0689e-05 | 3.6957e-05 | 3.3508e-05 | 3.03e-05 | 2.7299e-05 | 2.4474e-05 | 2.1801e-05 | 1.9256e-05 | 1.682e-05 | 1.4478e-05
850 | 0.00012915 | 0.00011378 | 0.00010105 | 9.0328e-05 | 8.1157e-05 | 7.3213e-05 | 6.6253e-05 | 6.0093e-05 | 5.4593e-05 | 4.9644e-05 | 4.5157e-05 | 4.1063e-05 | 3.7302e-05 | 3.3825e-05 | 3.0592e-05 | 2.7567e-05 | 2.472e-05 | 2.2025e-05 | 1.9459e-05 | 1.7002e-05 | 1.4641e-05
855 | 0.00013033 | 0.00011481 | 0.00010195 | 9.1125e-05 | 8.1869e-05 | 7.3855e-05 | 6.6835e-05 | 6.0623e-05 | 5.5078e-05 | 5.0088e-05 | 4.5565e-05 | 4.1438e-05 | 3.7648e-05 | 3.4144e-05 | 3.0885e-05 | 2.7836e-05 | 2.4967e-05 | 2.225e-05 | 1.9663e-05 | 1.7186e-05 | 1.4804e-05
860 | 0.00013152 | 0.00011583 | 0.00010285 | 9.1924e-05 | 8.2584e-05 | 7.4499e-05 | 6.7418e-05 | 6.1154e-05 | 5.5563e-05 | 5.0533e-05 | 4.5975e-05 | 4.1815e-05 | 3.7995e-05 | 3.4464e-05 | 3.1179e-05 | 2.8107e-05 | 2.5214e-05 | 2.2475e-05 | 1.9867e-05 | 1.737e-05 | 1.4967e-05
865 | 0.00013271 | 0.00011686 | 0.00010376 | 9.2725e-05 | 8.3301e-05 | 7.5144e-05 | 6.8004e-05 | 6.1688e-05 | 5.6051e-05 | 5.098e-05 | 4.6386e-05 | 4.2193e-05 | 3.8343e-05 | 3.4785e-05 | 3.1475e-05 | 2.8378e-05 | 2.5463e-05 | 2.2702e-05 | 2.0073e-05 | 1.7555e-05 | 1.5132e-05
870 | 0.00013391 | 0.0001179 | 0.00010466 | 9.3528e-05 | 8.402e-05 | 7.5792e-05 | 6.8591e-05 | 6.2223e-05 | 5.654e-05 | 5.1429e-05 | 4.6798e-05 | 4.2573e-05 | 3.8693e-05 | 3.5107e-05 | 3.1771e-05 | 2.865e-05 | 2.5712e-05 | 2.293e-05 | 2.0279e-05 | 1.774e-05 | 1.5297e-05
875 | 0.00013511 | 0.00011893 | 0.00010557 | 9.4335e-05 | 8.4741e-05 | 7.6442e-05 | 6.918e-05 | 6.2759e-05 | 5.7031e-05 | 5.1879e-05 | 4.7212e-05 | 4.2954e-05 | 3.9044e-05 | 3.543e-05 | 3.2069e-05 | 2.8924e-05 | 2.5963e-05 | 2.3158e-05 | 2.0486e-05 | 1.7927e-05 | 1.5463e-05
880 | 0.00013631 | 0.00011997 | 0.00010648 | 9.5143e-05 | 8.5465e-05 | 7.7095e-05 | 6.9771e-05 | 6.3298e-05 | 5.7523e-05 | 5.2331e-05 | 4.7627e-05 | 4.3336e-05 | 3.9396e-05 | 3.5754e-05 | 3.2367e-05 | 2.9198e-05 | 2.6214e-05 | 2.3388e-05 | 2.0695e-05 | 1.8114e-05 | 1.5629e-05
885 | 0.00013751 | 0.00012102 | 0.0001074 | 9.5955e-05 | 8.619e-05 | 7.7749e-05 | 7.0364e-05 | 6.3838e-05 | 5.8018e-05 | 5.2784e-05 | 4.8044e-05 | 4.372e-05 | 3.975e-05 | 3.608e-05 | 3.2667e-05 | 2.9473e-05 | 2.6466e-05 | 2.3618e-05 | 2.0903e-05 | 1.8302e-05 | 1.5797e-05
890 | 0.00013872 | 0.00012206 | 0.00010832 | 9.6768e-05 | 8.6918e-05 | 7.8405e-05 | 7.096e-05 | 6.438e-05 | 5.8513e-05 | 5.3239e-05 | 4.8462e-05 | 4.4105e-05 | 4.0104e-05 | 3.6407e-05 | 3.2968e-05 | 2.975e-05 | 2.672e-05 | 2.3849e-05 | 2.1113e-05 | 1.8491e-05 | 1.5965e-05
895 | 0.00013994 | 0.00012311 | 0.00010924 | 9.7584e-05 | 8.7649e-05 | 7.9063e-05 | 7.1556e-05 | 6.4924e-05 | 5.9011e-05 | 5.3695e-05 | 4.8882e-05 | 4.4491e-05 | 4.046e-05 | 3.6735e-05 | 3.327e-05 | 3.0028e-05 | 2.6974e-05 | 2.4081e-05 | 2.1324e-05 | 1.868e-05 | 1.6133e-05
900 | 0.00014115 | 0.00012416 | 0.00011016 | 9.8403e-05 | 8.8381e-05 | 7.9724e-05 | 7.2155e-05 | 6.547e-05 | 5.951e-05 | 5.4153e-05 | 4.9303e-05 | 4.4879e-05 | 4.0818e-05 | 3.7064e-05 | 3.3573e-05 | 3.0306e-05 | 2.7229e-05 | 2.4314e-05 | 2.1535e-05 | 1.887e-05 | 1.6302e-05
905 | 0.00014237 | 0.00012522 | 0.00011108 | 9.9224e-05 | 8.9116e-05 | 8.0386e-05 | 7.2756e-05 | 6.6018e-05 | 6.0011e-05 | 5.4613e-05 | 4.9725e-05 | 4.5268e-05 | 4.1176e-05 | 3.7395e-05 | 3.3878e-05 | 3.0586e-05 | 2.7486e-05 | 2.4548e-05 | 2.1747e-05 | 1.9061e-05 | 1.6471e-05
910 | 0.0001436 | 0.00012628 | 0.00011201 | 0.00010005 | 8.9854e-05 | 8.1051e-05 | 7.3359e-05 | 6.6567e-05 | 6.0514e-05 | 5.5074e-05 | 5.0149e-05 | 4.5659e-05 | 4.1536e-05 | 3.7726e-05 | 3.4183e-05 | 3.0866e-05 | 2.7743e-05 | 2.4783e-05 | 2.196e-05 | 1.9253e-05 | 1.664e-05
915 | 0.00014482 | 0.00012734 | 0.00011294 | 0.00010087 | 9.0593e-05 | 8.1718e-05 | 7.3964e-05 | 6.7118e-05 | 6.1018e-05 | 5.5537e-05 | 5.0575e-05 | 4.6051e-05 | 4.1897e-05 | 3.8059e-05 | 3.4489e-05 | 3.1148e-05 | 2.8001e-05 | 2.5018e-05 | 2.2174e-05 | 1.9445e-05 | 1.6809e-05
920 | 0.00014605 | 0.0001284 | 0.00011388 | 0.0001017 | 9.1335e-05 | 8.2387e-05 | 7.457e-05 | 6.7671e-05 | 6.1524e-05 | 5.6001e-05 | 5.1002e-05 | 4.6444e-05 | 4.226e-05 | 3.8393e-05 | 3.4797e-05 | 3.1431e-05 | 2.826e-05 | 2.5255e-05 | 2.2388e-05 | 1.9638e-05 | 1.6978e-05
925 | 0.00014729 | 0.00012947 | 0.00011482 | 0.00010253 | 9.2079e-05 | 8.3058e-05 | 7.5179e-05 | 6.8226e-05 | 6.2031e-05 | 5.6467e-05 | 5.143e-05 | 4.6838e-05 | 4.2623e-05 | 3.8728e-05 | 3.5106e-05 | 3.1715e-05 | 2.852e-05 | 2.5492e-05 | 2.2604e-05 | 1.9832e-05 | 1.7147e-05
930 | 0.00014852 | 0.00013054 | 0.00011576 | 0.00010337 | 9.2825e-05 | 8.3731e-05 | 7.579e-05 | 6.8782e-05 | 6.254e-05 | 5.6934e-05 | 5.186e-05 | 4.7234e-05 | 4.2988e-05 | 3.9065e-05 | 3.5415e-05 | 3.1999e-05 | 2.8781e-05 | 2.573e-05 | 2.282e-05 | 2.0027e-05 | 1.7316e-05
935 | 0.00014977 | 0.00013162 | 0.0001167 | 0.0001042 | 9.3574e-05 | 8.4406e-05 | 7.6402e-05 | 6.9341e-05 | 6.3051e-05 | 5.7403e-05 | 5.2291e-05 | 4.7632e-05 | 4.3355e-05 | 3.9402e-05 | 3.5726e-05 | 3.2285e-05 | 2.9043e-05 | 2.597e-05 | 2.3037e-05 | 2.0222e-05 | 1.7485e-05
940 | 0.00015101 | 0.00013269 | 0.00011764 | 0.00010504 | 9.4325e-05 | 8.5083e-05 | 7.7017e-05 | 6.9901e-05 | 6.3564e-05 | 5.7874e-05 | 5.2724e-05 | 4.803e-05 | 4.3722e-05 | 3.9741e-05 | 3.6038e-05 | 3.2572e-05 | 2.9306e-05 | 2.621e-05 | 2.3255e-05 | 2.0419e-05 | 1.7654e-05
945 | 0.00015226 | 0.00013377 | 0.00011859 | 0.00010588 | 9.5079e-05 | 8.5763e-05 | 7.7633e-05 | 7.0463e-05 | 6.4078e-05 | 5.8346e-05 | 5.3158e-05 | 4.843e-05 | 4.4091e-05 | 4.0081e-05 | 3.6352e-05 | 3.286e-05 | 2.957e-05 | 2.6451e-05 | 2.3474e-05 | 2.0615e-05 | 1.7823e-05
950 | 0.00015351 | 0.00013486 | 0.00011954 | 0.00010673 | 9.5834e-05 | 8.6444e-05 | 7.8252e-05 | 7.1027e-05 | 6.4594e-05 | 5.8819e-05 | 5.3594e-05 | 4.8832e-05 | 4.4461e-05 | 4.0422e-05 | 3.6666e-05 | 3.3149e-05 | 2.9835e-05 | 2.6692e-05 | 2.3693e-05 | 2.0813e-05 | 1.7992e-05
955 | 0.00015477 | 0.00013595 | 0.0001205 | 0.00010757 | 9.6592e-05 | 8.7128e-05 | 7.8872e-05 | 7.1592e-05 | 6.5112e-05 | 5.9295e-05 | 5.4031e-05 | 4.9235e-05 | 4.4832e-05 | 4.0765e-05 | 3.6981e-05 | 3.3439e-05 | 3.0101e-05 | 2.6935e-05 | 2.3913e-05 | 2.1011e-05 | 1.8161e-05
960 | 0.00015603 | 0.00013704 | 0.00012145 | 0.00010842 | 9.7353e-05 | 8.7814e-05 | 7.9494e-05 | 7.216e-05 | 6.5631e-05 | 5.9771e-05 | 5.447e-05 | 4.9639e-05 | 4.5205e-05 | 4.1108e-05 | 3.7297e-05 | 3.373e-05 | 3.0367e-05 | 2.7179e-05 | 2.4135e-05 | 2.121e-05 | 1.833e-05
965 | 0.00015729 | 0.00013813 | 0.00012241 | 0.00010928 | 9.8115e-05 | 8.8502e-05 | 8.0119e-05 | 7.2729e-05 | 6.6152e-05 | 6.025e-05 | 5.491e-05 | 5.0044e-05 | 4.5579e-05 | 4.1453e-05 | 3.7615e-05 | 3.4022e-05 | 3.0635e-05 | 2.7423e-05 | 2.4356e-05 | 2.1409e-05 | 1.8499e-05
970 | 0.00015856 | 0.00013923 | 0.00012338 | 0.00011013 | 9.888e-05 | 8.9192e-05 | 8.0745e-05 | 7.33e-05 | 6.6675e-05 | 6.073e-05 | 5.5352e-05 | 5.0451e-05 | 4.5954e-05 | 4.1799e-05 | 3.7934e-05 | 3.4315e-05 | 3.0904e-05 | 2.7668e-05 | 2.4579e-05 | 2.1608e-05 | 1.8668e-05
975 | 0.00015983 | 0.00014033 | 0.00012434 | 0.00011099 | 9.9648e-05 | 8.9884e-05 | 8.1373e-05 | 7.3873e-05 | 6.72e-05 | 6.1211e-05 | 5.5795e-05 | 5.0859e-05 | 4.633e-05 | 4.2146e-05 | 3.8253e-05 | 3.4609e-05 | 3.1173e-05 | 2.7915e-05 | 2.4803e-05 | 2.1807e-05 | 1.8837e-05
980 | 0.0001611 | 0.00014143 | 0.00012531 | 0.00011185 | 0.00010042 | 9.0579e-05 | 8.2004e-05 | 7.4448e-05 | 6.7726e-05 | 6.1694e-05 | 5.6239e-05 | 5.1269e-05 | 4.6708e-05 | 4.2494e-05 | 3.8574e-05 | 3.4904e-05 | 3.1444e-05 | 2.8162e-05 | 2.5027e-05 | 2.2006e-05 | 1.9006e-05
985 | 0.00016238 | 0.00014253 | 0.00012628 | 0.00011271 | 0.00010119 | 9.1275e-05 | 8.2636e-05 | 7.5024e-05 | 6.8254e-05 | 6.2179e-05 | 5.6685e-05 | 5.168e-05 | 4.7087e-05 | 4.2844e-05 | 3.8896e-05 | 3.52e-05 | 3.1715e-05 | 2.8409e-05 | 2.5252e-05 | 2.2205e-05 | 1.9175e-05
990 | 0.00016367 | 0.00014364 | 0.00012725 | 0.00011357 | 0.00010196 | 9.1974e-05 | 8.327e-05 | 7.5603e-05 | 6.8783e-05 | 6.2665e-05 | 5.7133e-05 | 5.2092e-05 | 4.7467e-05 | 4.3194e-05 | 3.9219e-05 | 3.5497e-05 | 3.1988e-05 | 2.8658e-05 | 2.5478e-05 | 2.2404e-05 | 1.9344e-05
995 | 0.00016495 | 0.00014476 | 0.00012823 | 0.00011444 | 0.00010274 | 9.2675e-05 | 8.3906e-05 | 7.6183e-05 | 6.9314e-05 | 6.3153e-05 | 5.7581e-05 | 5.2506e-05 | 4.7849e-05 | 4.3546e-05 | 3.9543e-05 | 3.5795e-05 | 3.2261e-05 | 2.8908e-05 | 2.5705e-05 | 2.2603e-05 | 1.9513e-05
1000 | 0.00016624 | 0.00014587 | 0.00012921 | 0.00011531 | 0.00010352 | 9.3378e-05 | 8.4544e-05 | 7.6765e-05 | 6.9847e-05 | 6.3642e-05 | 5.8032e-05 | 5.2921e-05 | 4.8232e-05 | 4.3899e-05 | 3.9868e-05 | 3.6094e-05 | 3.2536e-05 | 2.9158e-05 | 2.5932e-05 | 2.2802e-05 | 1.9682e-05